## Resumo
Orçamento - EVTEA
Resumo dos Custos - Elaboração de Estudos Técnicos para a Concessões de Trechos Rodoviários
Database: junho/2020
| Fase do Estudo | Descrição | Custo (R$)
| 1 | EVTEA | 20658222.6891
| 2 | Comunicação | 600000
| Total da Proposta |  | 21258222.6891

## Referência
Detalhado | [7 empty] | Resumo
Grupo | Lote | UF | Rodovias | Ext. Duplicada (km) | Ext. Simples Pavimentada (km) | Ext. Simples Implantada (km) | Ext. Total (km) | Grupo | Ext. Duplicada (km) | Ext. Simples Pavimentada (km) | Ext. Simples Implantada (km) | Ext. Total (km)
A | 1 | PA | BR-155/PA |  | 344.4 |  | 344.4 | A | 49.7 | 2139 | 167.9 | 2356.6
A | 1 | MT | BR-158/MT |  | 256.5 | 167.9 | 424.4 | B | 627.9 | 1248.6 | 0 | 1876.5
A | 1 | PA | BR-158/PA |  | 299.1 |  | 299.1
A | 2 | MA | BR-135/MA | 18.5 | 208.8 |  | 227.3
A | 2 | MA | BR-316/MA | 2.4 | 213.1 |  | 215.5
A | 3 | MS | BR-163/MS | 28.8 | 817.1 |  | 845.9
B | 4 | DF | BR-060/DF | 31.3 |  |  | 31.3
B | 4 | GO | BR-060/GO | 139.4 |  |  | 139.4
B | 4 | GO | BR-153/GO | 213.2 |  |  | 213.2
B | 4 | MG | BR-153/MG | 4.1 | 235.8 |  | 239.9
B | 4 | MG | BR-262/MG | 122.4 | 455.9 |  | 578.3
B | 5 | DF | BR-040/DF | 8.4 |  |  | 8.4
B | 5 | GO | BR-040/GO | 24.1 | 133.2 |  | 157.3
B | 5 | MG | BR-040/MG | 85 | 423.7 |  | 508.7
|  | PA | 643.5 | 6
|  | MT | 424.4 | 4
|  | MA | 442.8 | 4
|  | MS | 845.9 | 8
|  | GO | 509.9 | 6
|  | MG | 1326.9 | 16

## Comunicação
Orçamento - EVTEA
Fase de Comunicação
Descrição | Valor total (R$)
Parte A - Trabalhos de Comunicação | 600000
A.01) PLANO INTEGRADO DE COMUNICAÇÃO | 230000
A.02) PUBLICAÇÃO DOS INFORMES PUBLICITÁRIOS EM PUBLICAÇÕES ESPECIALIZADAS | 170000
A.03) ROAD SHOWS | 200000
Subtotal - Fase Comunicação | 600000

## EVTEA
Orçamento - EVTEA
Compilado Partes A, B e C | Cotações
Descrição | Valor total (R$)
Parte A – Trabalhos Contratados | 10157005.0368
A.1) Tráfego | 1000420
A.2) Levantamento topográfico | 7719047.3553
A.3) Sondagens | 708676.6015
A.4) Pavimento - FWD | 291689.72
A.5) Pavimento - Levantamentos Visuais | 415676.05
A.6) Irregularidade Longitudinal - IRI/QI | 21495.31
Parte B - Projeto de Modelagem da Concessão | 10501217.6523
B.01) Relatório de estudos de tráfego | 1754860.8656
B.02) Relatório de estudos geológicos e hidrológicos | 888453.1619
B.03) Relatório de estudos sócio-ambientais | 954678.7506
B.04) Relatório de estudos de pavimentos | 839485.3131
B.05) Programa de manutenção de pavimentos com HDM-4 | 697009.6242
B.06) Relatório de remanejamento de interferências | 218535.6308
B.07) Inventário de obras de arte especiais | 295935.3384
B.08) Funcionais geométricos em planta e perfil, inclusive modelagem BIM e quantitativos de terraplenagem | 1392274.2644
B.09) Modelo Operacional | 811207.0257
B.10) CAPEX / OPEX Sociambiental | 164281.6348
B.11) Orçamento | 771323.9407
B.12) Modelo Econômico-Financeiro | 874295.5827
B.13) Modelagem Jurídica | 838876.5195
B14) Gestão de Projeto | 392791.4753
B15) Compilação de dados gerais existentes | 112991.5296
Subtotal - Fase EVTEA | 20658222.6891

## Parte A
Orçamento - EVTEA - Parte A
Parte A – Trabalhos Contratados
|  |  |  | Total geral: | 10157005.0368
Item | Descrição | Unidade | Preço unitário (R$) | Quantidade total | Preço total (R$) | Referência | Database | Obs. | Valor de Referência | fator de atualização database
A.1) Tráfego |  |  |  |  | 1000420 | Cotação COMAP | 2020-09-01
COTAÇÃO | CVC em seções | ponto de contagem | 15120 | 26 | 393120 | Cotação COMAP | 2020-09-01
COTAÇÃO | Dispositivos em que serão realizadas CVCs | ponto de contagem | 4500 | 37 | 166500 | Cotação COMAP | 2020-09-01
COTAÇÃO | Pesquisas Origem Destino | ponto de pesquisa | 16800 | 19 | 319200 | Cotação COMAP | 2020-09-01
COTAÇÃO | Pesquisas de Preferência Declarada | ponto de pesquisa | 6400 | 19 | 121600 | Cotação COMAP | 2020-09-01
A.2) Levantamento topográfico |  |  |  |  | 7719047.3553
Laser Scan Móvel (100m para cada lado) - Vias Pincipais: na totalidade das extensões de faixas de rolamento externas em ambos os sentidos de tráfego e Vias Marginais: na faixa de rolamento externa, no sentido do tráfego |  |  |  |  | 4603417.533 | Pesquisa de mercado (SP): Empresa Dynatest | 2020-09-01
COTAÇÃO | Escaneamento com laser móvel (MMS) e Nuvem de Pontos | km | 337.92 | 3067.35 | 1036518.912 | Pesquisa de mercado (SP): Empresa Dynatest | 2020-09-01
COTAÇÃO | Video Registro com Filmagem 360º e processamento de fotos | km | 138.68 | 3067.35 | 425380.098 | Pesquisa de mercado (SP): Empresa Dynatest | 2020-09-01
COTAÇÃO | Cadastro (Desenhos e Planilhas) | km | 433.1 | 3067.35 | 1328469.285 | Pesquisa de mercado (SP): Empresa Dynatest | 2020-09-01
COTAÇÃO | Nivelamento dos marcos de apoio | km | 591.08 | 3067.35 | 1813049.238 | Pesquisa de mercado (SP): Empresa Dynatest | 2020-09-01
Aerofotogrametria (vôo na escala 1:5000 e restituição 1:1000 - faixa de 100m de largura) |  |  |  |  | 3115629.8223
21.02.31.01 | ORTOFOTOCARTA VOO AEROFOTOGRAMETRICO ESC. ATE 5X SUPERIOR AO DO VOO, ESC.1:5000 | km2 | 1948.33 | 187.65 | 365604.1205 | TPU DER/SP jun/2020
21.02.30.01 | RESTITUICAO VOO AEROFOTOGRAMETRICO ESC. ATE 5X SUPERIOR AO DO VOO, ESC.1:5.000 | km2 | 9605.5774 | 187.65 | 1802486.6061 | TPU DER/SP jun/2020
21.02.32.01 | APOIO CAMPO AEROF. DETERM. NUM. DE PONTOS P/ RESIST. EM ESC. ATE 5X MAIOR. | km2 | 3204.9291 | 187.65 | 601404.9385 | TPU DER/SP jun/2020
21.02.29.01 | REVELACAO DE FOTOS AEREAS INCLUSIVE ARQUIVO DIGITAL E FOTOINDICE. | un | 276.686 | 1251 | 346134.1573 | TPU DER/SP jun/2020
A.3) Sondagens |  |  |  |  | 708676.6015
Mobilização e transporte de equipe e equipamentos |  |  |  |  | 114349.1979
21.01.09 | TRANSPORTE DE EQUIPAMENTO DE SONDAGEM | km*equip | 11.8578 | 5629.5 | 66753.5893 | TPU DER/SP jun/2020
21.01.10 | DESLOCAMENTO DE EQUIPAMENTO DE SONDAGEM | m | 8.4547 | 5629.5 | 47595.6086 | TPU DER/SP jun/2020
Sondagem à Percussão |  |  |  |  | 214577.4036
21.01.07 | TAXA FIXA INSTALACAO SONDAGEM PERCUSSAO | un | 1165.714 | 65 | 75771.4072 | TPU DER/SP jun/2020
21.01.11 | PLATAFORMA OU BANQUETA SOND.PERCUSSAO | equip | 1837.7385 | 3 | 5513.2156 | TPU DER/SP jun/2020
21.01.01 | SONDAGEM A PERCUSSAO ATE 15M | m | 136.7105 | 975 | 133292.7808 | TPU DER/SP jun/2020
Sondagem rotativa tipo serra copo p/ inspeção de pavimento |  |  |  |  | 379750 | Pesquisa de mercado (SP): Empresa Sonddenge | 2020-09-01
COTAÇÃO | Mobilização para extração de amostra nos estado de Mato Grosso – Para e Maranhão, com todos gastos de hospedagem e refeição | unid | 10000 | 1 | 10000 | Pesquisa de mercado (SP): Empresa Sonddenge | 2020-09-01
COTAÇÃO | Extração de amostra com uso de perfuratriz tipo Hilt com serra diamantada alcance de 30cm em camada asfáltica | km | 285 | 1130 | 322050 | Pesquisa de mercado (SP): Empresa Sonddenge | 2020-09-01
COTAÇÃO | Deslocamento entre pontos | unid | 30 | 1130 | 33900 | Pesquisa de mercado (SP): Empresa Sonddenge | 2020-09-01
COTAÇÃO | Recomposição do furo com cimento | unid | 10 | 1130 | 11300 | Pesquisa de mercado (SP): Empresa Sonddenge | 2020-09-01
COTAÇÃO | Relatório Técnico e ART (Anotação de Responsabilidade Técnica) | ponto | 5000 | 0.5 | 2500 | Pesquisa de mercado (SP): Empresa Sonddenge | 2020-09-01
A.4) Pavimento - FWD |  |  |  |  | 291689.72 | Pesquisa de mercado (SP): Empresa Dynatest | 2020-09-01
A.5) Pavimento - Levantamentos Visuais |  |  |  |  | 415676.05 | Pesquisa de mercado (SP): Empresa Dynatest | 2020-09-01
A.6) Irregularidade Longitudinal - IRI/QI |  |  |  |  | 21495.31 | Pesquisa de mercado (SP): Empresa Dynatest | 2020-09-01
A7) IRAP |  |  |  |  | 213224.2208 | Preço Pavesys | 2020-09-01
Note on E17: Marcele Dorneles Bravo: LARGURA DA FAIXA: 100m
Note on E20: Marcele Dorneles Bravo: ARBITRANDO QUE CADA ORTOFOTO APRESENTA 1,5KM DE EXTENSÃO

## Parte B
Orçamento - EVTEA
Parte B – Projeto de Modelagem da Concessão | [7 empty] | Memória por atividade
[5 empty] | Total geral: | 11007000.6572 |  | i
Item |  | Descrição | Unidade | Preço unitário (R$) | Quantidade total | Preço total (R$) | Referência | Memória dos quantitativos
B.01) Relatório de estudos de tráfego | [5 empty] | 1754860.8656
CAMPO
P8066 | PESSOAL | Engenheiro de projetos pleno | mês | 27380.2725 | 3 | 82140.8174 | DNIT jan/20 | Acompanhamento das contagens
E8889 | VEÍCULOS | Veículo leve - tipo hatch - (sem motorista) | dia | 124.0524 | 66 | 8187.4576 | DNIT jan/20 | Considerando 22 dias uteis
EST - GO | DIÁRIAS | Estadia - GO | dia | 188.8 | 18 | 3398.4 | Decreto | Estimado: 6 dias úteis *1 profissional
EST - MG | DIÁRIAS | Estadia - MG | dia | 194.7 | 48 | 9345.6 | Decreto | Estimado: 16 dias úteis *1 profissional
PASS - LOTE 4 | PASSAGENS | Passagem aérea - destino BH ou DF (ida e volta) | und | 335.5 | 1 | 335.5 | Estimativa de mercado | Estimado: 1 passagem para 1 profissional
PASS - LOTE 5 | PASSAGENS | Passagem aérea - destino BH ou DF (ida e volta) | und | 335.5 | 1 | 335.5 | Estimativa de mercado | Estimado: 1 passagem para 1 profissional
21.02.01.02 | EQUIPAMENTOS | DETER. COORDENADAS COM GPS3 (CONTROLE BASICO) PRECISAO MINIMA DE 2 ORDEM. | un | 2820.9803 | 1 | 2820.9803 | TPU DER jun/20
- | EQUIPAMENTOS | Notebook |  | 2000 | 1 | 2000 | Estimativa de mercado
ESCRITÓRIO
P8066 | PESSOAL | Engenheiro de projetos pleno | mês | 18998.16 | 8 | 151985.28 | DNIT jan/20 | Conforme cronograma: estudo inicial e revisão pós audiência
P8066 | PESSOAL | Engenheiro de projetos pleno | mês | 18998.16 | 8 | 151985.28 | DNIT jan/20 | Conforme cronograma: estudo inicial e revisão pós audiência
P8066 | PESSOAL | Engenheiro de projetos pleno | mês | 18998.16 | 8 | 151985.28 | DNIT jan/20 | Conforme cronograma: estudo inicial e revisão pós audiência
P8066 | PESSOAL | Engenheiro de projetos pleno | mês | 18998.16 | 8 | 151985.28 | DNIT jan/20 | Conforme cronograma: estudo inicial e revisão pós audiência
P8066 | PESSOAL | Engenheiro de projetos pleno | mês | 18998.16 | 8 | 151985.28 | DNIT jan/20 | Conforme cronograma: estudo inicial e revisão pós audiência
P8067 | PESSOAL | Engenheiro de projetos sênior | mês | 35327.8492 | 12 | 423934.19 | DNIT jan/20 | Conforme cronograma: estudo inicial, revisão pós audiência e revisão TCU
P8067 | PESSOAL | Engenheiro de projetos sênior | mês | 35327.8492 | 12 | 423934.19 | DNIT jan/20 | Conforme cronograma: estudo inicial, revisão pós audiência e revisão TCU
E8889 | VEÍCULOS | Veículo leve - tipo hatch - (sem motorista) | dia | 124.0524 | 264 | 32749.8302 | DNIT jan/20 | Veículo eng. Senior
EST - GO | DIÁRIAS | Estadia - GO | dia | 188.8 | 8 | 1510.4 | Decreto | Estimado: 2 estadias * 2 viagens * 2 profissionais
EST - MG | DIÁRIAS | Estadia - MG | dia | 194.7 | 8 | 1557.6 | Decreto | Estimado: 2 estadias * 2 viagens * 2 profissionais
PASS - LOTE 4 | PASSAGENS | Passagem aérea - destino BH ou DF (ida e volta) | und | 335.5 | 4 | 1342 | Estimativa de mercado | Estimado: 2 passagens para dois profissionais
PASS - LOTE 5 | PASSAGENS | Passagem aérea - destino BH ou DF (ida e volta) | und | 335.5 | 4 | 1342 | Estimativa de mercado | Estimado: 2 passagens para dois profissionais
B.02) Relatório de estudos geológicos e hidrológicos | [5 empty] | 888453.1619
CAMPO | [5 empty] | 82341.493
P8081 | PESSOAL | Geólogo pleno | mês | 27971.8877 | 2 | 55943.7755 | DNIT jan/20 | Acompanhamento das sondagens
E8891 | VEÍCULOS | Veículo leve - tipo pick up 4 x 4 - (sem motorista) | dia | 282.0395 | 44 | 12409.7372 | DNIT jan/20 | Considerando 22 dias uteis
EST - GO | DIÁRIAS | Estadia - GO | dia | 188.8 | 12 | 2265.6 | Decreto | Estimado: 6 dias úteis/ mês*1 profissional
EST - MG | DIÁRIAS | Estadia - MG | dia | 194.7 | 32 | 6230.4 | Decreto | Estimado: 16 dias úteis/ mês *1 profissional
PASS - LOTE 4 | PASSAGENS | Passagem aérea - destino BH ou DF (ida e volta) | und | 335.5 | 1 | 335.5 | Estimativa de mercado | Estimado: 1 passagem para 1 profissional
PASS - LOTE 5 | PASSAGENS | Passagem aérea - destino BH ou DF (ida e volta) | und | 335.5 | 1 | 335.5 | Estimativa de mercado | Estimado: 1 passagem para 1 profissional
21.02.01.02 | EQUIPAMENTOS | DETER. COORDENADAS COM GPS3 (CONTROLE BASICO) PRECISAO MINIMA DE 2 ORDEM. | un | 2820.9803 | 1 | 2820.9803 | TPU DER jun/20
- | EQUIPAMENTOS | Notebook |  | 2000 | 1 | 2000 | Estimativa de mercado
ESCRITÓRIO | [5 empty] | 806111.6688
P8155 | PESSOAL | Técnico em geoprocessamento | mês | 6754.1568 | 8 | 54033.2545 | DNIT jan/20 | Cadista/Calculista
P8080 | PESSOAL | Geólogo júnior | mês | 24080.0824 | 8 | 192640.6594 | DNIT jan/20 | Conforme cronograma: estudo inicial e revisão pós audiência
P8081 | PESSOAL | Geólogo pleno | mês | 27971.8877 | 8 | 223775.102 | DNIT jan/20 | Conforme cronograma: estudo inicial, revisão pós audiência e revisão TCU
P8081 | PESSOAL | Geólogo pleno | mês | 27971.8877 | 12 | 335662.653 | DNIT jan/20 | Conforme cronograma: estudo inicial, revisão pós audiência e revisão TCU
B.03) Relatório de estudos sócio-ambientais | [5 empty] | 954678.7506
CAMPO | [5 empty] | 219080.3883
P8058 | PESSOAL | Engenheiro ambiental pleno | mês | 26004.857 | 2 | 52009.714 | INSTRUÇÃO CFBio N° 04/2007 | Cadastro de passivos ambientais
P8058 | PESSOAL | Engenheiro ambiental pleno | mês | 26004.857 | 2 | 52009.714 | INSTRUÇÃO CFBio N° 04/2007 | Cadastro de passivos sociais
P8066 | PESSOAL | Engenheiro de projetos pleno | mês | 27380.2725 | 2 | 54760.5449 | DNIT jan/20 | Conforme cronograma: estudo inicial, revisão pós audiência e revisão TCU
E8891 | VEÍCULOS | Veículo leve - tipo pick up 4 x 4 - (sem motorista) | dia | 282.0395 | 44 | 12409.7372 | DNIT jan/20
E8891 | VEÍCULOS | Veículo leve - tipo pick up 4 x 4 - (sem motorista) | dia | 282.0395 | 44 | 12409.7372 | DNIT jan/20
EST - GO | DIÁRIAS | Estadia - GO | dia | 188.8 | 24 | 4531.2 | Decreto | Estimado: 6 dias úteis/ mês*1 profissional
EST - MG | DIÁRIAS | Estadia - MG | dia | 194.7 | 64 | 12460.8 | Decreto | Estimado: 16 dias úteis/ mês *1 profissional
PASS - LOTE 4 | PASSAGENS | Passagem aérea - destino BH ou DF (ida e volta) | und | 335.5 | 6 | 2013 | Estimativa de mercado | Estimado: 1 passagem/mês para dois profissionais
PASS - LOTE 5 | PASSAGENS | Passagem aérea - destino BH ou DF (ida e volta) | und | 335.5 | 6 | 2013 | Estimativa de mercado | Estimado: 1 passagem/mês para dois profissionais
21.02.01.02 | EQUIPAMENTOS | DETER. COORDENADAS COM GPS3 (CONTROLE BASICO) PRECISAO MINIMA DE 2 ORDEM. | un | 2820.9803 | 3 | 8462.941 | TPU DER jun/20
- | EQUIPAMENTOS | Notebook |  | 2000 | 3 | 6000 | Estimativa de mercado
ESCRITÓRIO | [5 empty] | 735598.3623
P8058 | PESSOAL | Engenheiro ambiental pleno | mês | 26004.857 | 8 | 208038.856 | INSTRUÇÃO CFBio N° 04/2007 | Conforme cronograma: estudo inicial e revisão pós audiência
P8065 | PESSOAL | Engenheiro de projetos júnior | mês | 24155.5296 | 8 | 193244.2367 | DNIT jan/20 | Conforme cronograma: estudo inicial e revisão pós audiência
P8066 | PESSOAL | Engenheiro de projetos pleno | mês | 27380.2725 | 12 | 328563.2696 | DNIT jan/20 | Conforme cronograma: estudo inicial, revisão pós audiência e revisão TCU
EST - GO | DIÁRIAS | Estadia - GO | dia | 188.8 | 8 | 1510.4 | Decreto | Estimado: =2 viagens * 2 diárias *2 profissionais
EST - MG | DIÁRIAS | Estadia - MG | dia | 194.7 | 8 | 1557.6 | Decreto | Estimado: =2 viagens * 2 diárias *2 profissionais
PASS - LOTE 4 | PASSAGENS | Passagem aérea - destino BH ou DF (ida e volta) | und | 335.5 | 4 | 1342 | Estimativa de mercado | Estimado: 2 passagens para Eng. Pleno e Senior
PASS - LOTE 5 | PASSAGENS | Passagem aérea - destino BH ou DF (ida e volta) | und | 335.5 | 4 | 1342 | Estimativa de mercado | Estimado: 2 passagens para Eng. Pleno e Senior
B.04) Relatório de estudos de pavimentos | [5 empty] | 839485.3131
CAMPO | [5 empty] | 74206.8303
P8066 | PESSOAL | Engenheiro de projetos pleno | mês | 27380.2725 | 2 | 54760.5449 | DNIT jan/20 | Acompanhamento dos ensaios
E8889 | VEÍCULOS | Veículo leve - tipo hatch - (sem motorista) | dia | 124.0524 | 44 | 5458.305 | DNIT jan/20
EST - GO | DIÁRIAS | Estadia - GO | dia | 188.8 | 12 | 2265.6 | Estimativa de mercado | Estimado: 6 dias úteis/ mês*1 profissional
EST - MG | DIÁRIAS | Estadia - MG | dia | 194.7 | 32 | 6230.4 | Estimativa de mercado | Estimado: 16 dias úteis/ mês *1 profissional
PASS - LOTE 4 | PASSAGENS | Passagem aérea - destino BH ou DF (ida e volta) | und | 335.5 | 1 | 335.5 | Estimativa de mercado | Estimado: 1 passagem para 1 profissional
PASS - LOTE 5 | PASSAGENS | Passagem aérea - destino BH ou DF (ida e volta) | und | 335.5 | 1 | 335.5 | Estimativa de mercado | Estimado: 1 passagem para 1 profissional
21.02.01.02 | EQUIPAMENTOS | DETER. COORDENADAS COM GPS3 (CONTROLE BASICO) PRECISAO MINIMA DE 2 ORDEM. | un | 2820.9803 | 1 | 2820.9803 | TPU DER jun/20
- | EQUIPAMENTOS | Notebook |  | 2000 | 1 | 2000 | Estimativa de mercado
ESCRITÓRIO | [5 empty] | 765278.4827
P8155 | PESSOAL | Técnico em geoprocessamento | mês | 6754.1568 | 10 | 67541.5681 | DNIT jan/20 | Cadista/Calculista
P8066 | PESSOAL | Engenheiro de projetos pleno | mês | 27380.2725 | 10 | 273802.7246 | DNIT jan/20 | Conforme cronograma: estudo inicial e revisão pós audiência
P8067 | PESSOAL | Engenheiro de projetos sênior | mês | 35327.8492 | 12 | 423934.19 | DNIT jan/20 | Conforme cronograma: estudo inicial, revisão pós audiência e revisão TCU
B.05) Programa de manutenção de pavimentos com HDM-4 | [5 empty] | 697009.6242
ESCRITÓRIO
P8155 | PESSOAL | Técnico em geoprocessamento | mês | 6754.1568 | 8 | 54033.2545 | DNIT jan/20 | Cadista/Calculista
P8066 | PESSOAL | Engenheiro de projetos pleno | mês | 27380.2725 | 8 | 219042.1797 | DNIT jan/20 | Conforme cronograma: estudo inicial e revisão pós audiência
P8067 | PESSOAL | Engenheiro de projetos sênior | mês | 35327.8492 | 12 | 423934.19 | DNIT jan/20 | Conforme cronograma: estudo inicial, revisão pós audiência e revisão TCU
B.06) Relatório de remanejamento de interferências | [5 empty] | 218535.6308
CAMPO/ESCRITÓRIO
P8015 | PESSOAL | Arquiteto sênior | mês | 34009.7505 | 2 | 68019.501 | DNIT jan/20 | Levantamento e cadastro de interferências
P8065 | PESSOAL | Engenheiro de projetos júnior | mês | 24155.5296 | 4 | 96622.1184 | TPU DER jun/20 | Conforme cronograma: estudo inicial e revisão pós audiência
P8155 | PESSOAL | Técnico em geoprocessamento | mês | 6754.1568 | 2 | 13508.3136 | DNIT jan/20 | Cadista/Calculista
E8891 | VEÍCULOS | Veículo leve - tipo pick up 4 x 4 - (sem motorista) | dia | 282.0395 | 44 | 12409.7372 | TPU DER jun/20
EST - GO | DIÁRIAS | Estadia - GO | dia | 188.8 | 24 | 4531.2 | Decreto | Estimado: 6 dias úteis/ mês*1 profissional
EST - MG | DIÁRIAS | Estadia - MG | dia | 194.7 | 64 | 12460.8 | Decreto | Estimado: 16 dias úteis/ mês *1 profissional
PASS - LOTE 4 | PASSAGENS | Passagem aérea - destino BH ou DF (ida e volta) | und | 335.5 | 2 | 671 | Estimativa de mercado | Estimado: 1 passagem para cada profissional
PASS - LOTE 5 | PASSAGENS | Passagem aérea - destino BH ou DF (ida e volta) | und | 335.5 | 2 | 671 | Estimativa de mercado | Estimado: 1 passagem para cada profissional
21.02.01.02 | EQUIPAMENTOS | DETER. COORDENADAS COM GPS3 (CONTROLE BASICO) PRECISAO MINIMA DE 2 ORDEM. | un | 2820.9803 | 2 | 5641.9607 | TPU DER jun/20
- | EQUIPAMENTOS | Notebook |  | 2000 | 2 | 4000 | Estimativa de mercado
B.07) Inventário de obras de arte especiais | [5 empty] | 295935.3384
CAMPO/ESCRITÓRIO
P8066 | PESSOAL | Engenheiro de projetos pleno | mês | 27380.2725 | 4 | 109521.0899 | DNIT jan/20 | Acompanhamento dos ensaios
P8066 | PESSOAL | Engenheiro de projetos pleno | mês | 27380.2725 | 4 | 109521.0899 | DNIT jan/20 | Acompanhamento dos ensaios
P8155 | PESSOAL | Técnico em geoprocessamento | mês | 6754.1568 | 4 | 27016.6272 | DNIT jan/20 | Cadista/Calculista
E8889 | VEÍCULOS | Veículo leve - tipo hatch - (sem motorista) | dia | 124.0524 | 88 | 10916.6101 | TPU DER jun/20
EST - GO | DIÁRIAS | Estadia - GO | dia | 188.8 | 24 | 4531.2 | Decreto | Estimado: 6 dias úteis/ mês*1 profissional
EST - MG | DIÁRIAS | Estadia - MG | dia | 194.7 | 64 | 12460.8 | Decreto | Estimado: 16 dias úteis/ mês *1 profissional
PASS - LOTE 4 | PASSAGENS | Passagem aérea - destino BH ou DF (ida e volta) | und | 335.5 | 4 | 1342 | Estimativa de mercado | Estimado: 1 passagem para cada profissional
PASS - LOTE 5 | PASSAGENS | Passagem aérea - destino BH ou DF (ida e volta) | und | 335.5 | 4 | 1342 | Estimativa de mercado | Estimado: 1 passagem/mês para cada profissional
21.02.01.02 | EQUIPAMENTOS | DETER. COORDENADAS COM GPS3 (CONTROLE BASICO) PRECISAO MINIMA DE 2 ORDEM. | un | 2820.9803 | 4 | 11283.9214 | TPU DER jun/20
- | EQUIPAMENTOS | Notebook |  | 2000 | 4 | 8000 | Estimativa de mercado
B.08) Funcionais geométricos em planta e perfil, inclusive modelagem BIM e quantitativos de terraplenagem | [5 empty] | 1392274.2644
ESCRITÓRIO
P8155 | PESSOAL | Técnico em geoprocessamento | mês | 6754.1568 | 8 | 54033.2545 | DNIT jan/20 | Cadista/Calculista
P8155 | PESSOAL | Técnico em geoprocessamento | mês | 6754.1568 | 8 | 54033.2545 | DNIT jan/20 | Cadista/Calculista
P8066 | PESSOAL | Engenheiro de projetos pleno | mês | 27380.2725 | 8 | 219042.1797 | DNIT jan/20 | Conforme cronograma: estudo inicial e revisão pós audiência
P8066 | PESSOAL | Engenheiro de projetos pleno | mês | 27380.2725 | 8 | 219042.1797 | DNIT jan/20 | Conforme cronograma: estudo inicial e revisão pós audiência
P8066 | PESSOAL | Engenheiro de projetos pleno | mês | 27380.2725 | 8 | 219042.1797 | DNIT jan/20 | Conforme cronograma: estudo inicial e revisão pós audiência
P8066 | PESSOAL | Engenheiro de projetos pleno | mês | 27380.2725 | 10 | 273802.7246 | DNIT jan/20 | Conforme cronograma: estudo inicial e revisão pós audiência
P8067 | PESSOAL | Engenheiro de projetos sênior | mês | 35327.8492 | 10 | 353278.4917 | DNIT jan/20 | Conforme cronograma: estudo inicial e revisão pós audiência
B.09) Modelo Operacional | [5 empty] | 811207.0257
ESCRITÓRIO
P8155 | PESSOAL | Técnico em geoprocessamento | mês | 6754.1568 | 8 | 54033.2545 | DNIT jan/20 | Cadista/Calculista
P8008 | PESSOAL | Analista de desenvolvimento de sistemas pleno | mês | 14274.6752 | 8 | 114197.4015 | DNIT jan/20 | Conforme cronograma: estudo inicial, revisão pós audiência e revisão TCU
P8066 | PESSOAL | Engenheiro de projetos pleno | mês | 27380.2725 | 8 | 219042.1797 | DNIT jan/20 | Conforme cronograma: estudo inicial, revisão pós audiência e revisão TCU
P8067 | PESSOAL | Engenheiro de projetos sênior | mês | 35327.8492 | 12 | 423934.19 | DNIT jan/20 | Conforme cronograma: estudo inicial, revisão pós audiência e revisão TCU
B.10) CAPEX / OPEX Sociambiental | [5 empty] | 164281.6348
ESCRITÓRIO
P8066 | PESSOAL | Engenheiro de projetos pleno | mês | 27380.2725 | 6 | 164281.6348 | DNIT jan/20 | Conforme cronograma: estudo inicial, revisão pós audiência e revisão TCU
B.11) Orçamento | [5 empty] | 771323.9407
ESCRITÓRIO
P8008 | PESSOAL | Analista de desenvolvimento de sistemas pleno | mês | 14274.6752 | 8 | 114197.4015 | DNIT jan/20 | Cadista/Calculista
P8066 | PESSOAL | Engenheiro de projetos pleno | mês | 27380.2725 | 8 | 219042.1797 | DNIT jan/20 | Conforme cronograma: estudo inicial, revisão pós audiência e revisão TCU
P8066 | PESSOAL | Engenheiro de projetos pleno | mês | 27380.2725 | 8 | 219042.1797 | DNIT jan/20 | Conforme cronograma: estudo inicial, revisão pós audiência e revisão TCU
P8066 | PESSOAL | Engenheiro de projetos pleno | mês | 27380.2725 | 8 | 219042.1797 | DNIT jan/20 | Conforme cronograma: estudo inicial, revisão pós audiência e revisão TCU
B.12) Modelo Econômico-Financeiro | [5 empty] | 874295.5827
ESCRITÓRIO
P8047 | PESSOAL | Economista sênior | mês | 30812.3761 | 12 | 369748.5136 | DNIT jan/20 | Conforme cronograma: estudo inicial, revisão pós audiência e revisão TCU
P8045 | PESSOAL | Economista júnior | mês | 13469.0984 | 8 | 107752.7871 | DNIT jan/20 | Conforme cronograma: estudo inicial, revisão pós audiência e revisão TCU
P8066 | PESSOAL | Engenheiro de projetos pleno | mês | 27380.2725 | 8 | 219042.1797 | TPU DER jun/20 | Conforme cronograma: estudo inicial, revisão pós audiência e revisão TCU
P8008 | PESSOAL | Analista de desenvolvimento de sistemas pleno | mês | 14274.6752 | 12 | 171296.1023 | DNIT jan/20 | Conforme cronograma: estudo inicial, revisão pós audiência e revisão TCU
- | PESSOAL | TRADUTOR | hora | 161.4 | 40 | 6456 | Estimativa de mercado
B.13) Modelagem Jurídica | [5 empty] | 838876.5195
ESCRITÓRIO
P8003 | PESSOAL | Advogado sênior | mês | 26344.1458 | 12 | 316129.7501 | DNIT jan/20 | Conforme cronograma: estudo inicial, revisão pós audiência e revisão TCU
P8003 | PESSOAL | Advogado sênior | mês | 26344.1458 | 10 | 263441.4584 | DNIT jan/20 | Conforme cronograma: estudo inicial, revisão pós audiência e revisão TCU
P8001 | PESSOAL | Advogado júnior | mês | 12642.4655 | 10 | 126424.6555 | DNIT jan/20 | Conforme cronograma: estudo inicial, revisão pós audiência e revisão TCU
P8001 | PESSOAL | Advogado júnior | mês | 12642.4655 | 10 | 126424.6555 | DNIT jan/20 | Conforme cronograma: estudo inicial, revisão pós audiência e revisão TCU
- | PESSOAL | TRADUTOR | hora | 161.4 | 40 | 6456 | Estimativa de mercado
B14) Gestão de Projeto | [5 empty] | 392791.4753
ESCRITÓRIO
35.03.20 | PESSOAL | COORDENADOR | hora | 432.7838 | 528 | 228509.8405 | TPU DER jun/20 | Conforme cronograma: estudo inicial, revisão pós audiência e revisão TCU
P8066 | PESSOAL | Engenheiro de projetos pleno | mês | 27380.2725 | 6 | 164281.6348 | DNIT jan/20 | Conforme cronograma: estudo inicial, revisão pós audiência e revisão TCU
B15) Compilação de dados gerais existentes | [5 empty] | 112991.5296
P8065 | PESSOAL | Engenheiro de projetos júnior | mês | 24155.5296 | 3 | 72466.5888 | DNIT jan/20 | Conforme cronograma: estudo inicial e revisão pós audiência
P8155 | PESSOAL | Técnico em geoprocessamento | mês | 6754.1568 | 3 | 20262.4704 | DNIT jan/20 | Cadista/Calculista
P8155 | PESSOAL | Técnico em geoprocessamento | mês | 6754.1568 | 3 | 20262.4704 | DNIT jan/20 | Cadista/Calculista

## DIÁRIAS E PASSAGENS (hidden)
EMPRESA DE PLANEJAMENTO E LOGÍSTICA
PLANILHA DE ESPECÍFICAÇÃO DAS VIAGENS E DIÁRIAS DA EQUIPE TÉCNICA
OBJETIVO:
IDENTIFICAÇÃO DO TRECHO:
MÊS BASE: JANEIRO / 2020
OBJETIVO | METAS / ATIVIDADES | COD. | DISCRIMINAÇÃO | TRECHO ORIGEM | TRECHO DESTINO | FONTE | ÁEREA (Ida e Volta) |  |  | DIÁRIAS (Ida e Volta) |  |  |  | Valor do Produto (R$)
[7 empty] | QUANT. | VALOR | TOTAL (R$) | QUANT. PES. | DIAS | VALOR | TOTAL (R$)
[7 empty] | a | b | c=a*b | d | e | f | g=d*e*f | h=c+g
#REF! | #REF! |  | Engenheiro de projetos pleno |  | Teresina | DECOLAR | 1 | 677 | 677 | 1 | 2 | 200.6 | 401.2 | 2864.4
|  |  | Engenheiro de projetos júnior |  | Não Capital |  |  |  |  | 1 | 2 | 177 | 354
|  |  | Engenheiro de projetos pleno |  | Teresina | DECOLAR | 1 | 677 | 677 | 1 | 2 | 200.6 | 401.2
|  |  | Engenheiro de projetos pleno |  | Não Capital |  |  |  |  | 1 | 2 | 177 | 354
2 | M2A1 | P8003 | Advogado sênior | Goiânia | Goiânia | DECOLAR | 1 | 300 | 300 | 1 | 1 | 200.6 | 200.6 | 24024.6
|  | P8007 | Analista de desenvolvimento de sistemas júnior | Goiânia | Goiânia | DECOLAR | 1 | 400 | 400 | 1 | 1 | 200.6 | 200.6
|  | P8008 | Analista de desenvolvimento de sistemas pleno | Goiânia | Goiânia | DECOLAR | 1 | 400 | 400 | 1 | 1 | 200.6 | 200.6
|  | P8009 | Analista de desenvolvimento de sistemas sênior | Goiânia | Goiânia | DECOLAR | 1 | 400 | 400 | 1 | 1 | 200.6 | 200.6
|  | P8013 | Arquiteto júnior | Goiânia | Goiânia | DECOLAR | 1 | 400 | 400 | 1 | 1 | 200.6 | 200.6
|  | P8014 | Arquiteto pleno | Goiânia | Goiânia | DECOLAR | 1 | 400 | 400 | 1 | 1 | 200.6 | 200.6
|  | P8015 | Arquiteto sênior | Goiânia | Goiânia | DECOLAR | 1 | 400 | 400 | 1 | 1 | 200.6 | 200.6
|  | P8019 | Assistente social júnior | Goiânia | Goiânia | DECOLAR | 1 | 400 | 400 | 1 | 1 | 200.6 | 200.6
|  | P8020 | Assistente social pleno | Goiânia | Goiânia | DECOLAR | 1 | 400 | 400 | 1 | 1 | 200.6 | 200.6
|  | P8021 | Assistente social sênior | Goiânia | Goiânia | DECOLAR | 1 | 400 | 400 | 1 | 1 | 200.6 | 200.6
|  | P8025 | Auxiliar | Goiânia | Goiânia | DECOLAR | 1 | 400 | 400 | 1 | 1 | 200.6 | 200.6
|  | P8026 | Auxiliar administrativo | Goiânia | Goiânia | DECOLAR | 1 | 400 | 400 | 1 | 1 | 200.6 | 200.6
|  | P8027 | Auxiliar de laboratório | Goiânia | Goiânia | DECOLAR | 1 | 400 | 400 | 1 | 1 | 200.6 | 200.6
|  | P8028 | Auxiliar de topografia | Goiânia | Goiânia | DECOLAR | 1 | 400 | 400 | 1 | 1 | 200.6 | 200.6
|  | P8032 | Biólogo júnior | Goiânia | Goiânia | DECOLAR | 1 | 400 | 400 | 1 | 1 | 200.6 | 200.6
|  | P8033 | Biólogo pleno | Goiânia | Goiânia | DECOLAR | 1 | 400 | 400 | 1 | 1 | 200.6 | 200.6
|  | P8034 | Biólogo sênior | Goiânia | Goiânia | DECOLAR | 1 | 400 | 400 | 1 | 1 | 200.6 | 200.6
|  | P8038 | Chefe de escritório | Goiânia | Goiânia | DECOLAR | 1 | 400 | 400 | 1 | 1 | 200.6 | 200.6
|  | P8040 | Contador júnior | Goiânia | Goiânia | DECOLAR | 1 | 400 | 400 | 1 | 1 | 200.6 | 200.6
|  | P8041 | Contador pleno | Goiânia | Goiânia | DECOLAR | 1 | 400 | 400 | 1 | 1 | 200.6 | 200.6
|  | P8042 | Contador sênior | Goiânia | Goiânia | DECOLAR | 1 | 400 | 400 | 1 | 1 | 200.6 | 200.6
|  | P8044 | Coordenador ambiental | Goiânia | Goiânia | DECOLAR | 1 | 400 | 400 | 1 | 1 | 200.6 | 200.6
|  | P8045 | Economista júnior | Goiânia | Goiânia | DECOLAR | 1 | 400 | 400 | 1 | 1 | 200.6 | 200.6
|  | P8046 | Economista pleno | Goiânia | Goiânia | DECOLAR | 1 | 400 | 400 | 1 | 1 | 200.6 | 200.6
|  | P8047 | Economista sênior | Goiânia | Goiânia | DECOLAR | 1 | 400 | 400 | 1 | 1 | 200.6 | 200.6
|  | P8051 | Engenheiro agrimensor / Geógrafo júnior | Goiânia | Goiânia | DECOLAR | 1 | 400 | 400 | 1 | 1 | 200.6 | 200.6
|  | P8052 | Engenheiro agrimensor / Geógrafo pleno | Goiânia | Goiânia | DECOLAR | 1 | 400 | 400 | 1 | 1 | 200.6 | 200.6
|  | P8053 | Engenheiro agrimensor / Geógrafo sênior | Goiânia | Goiânia | DECOLAR | 1 | 400 | 400 | 1 | 1 | 200.6 | 200.6
|  | P8054 | Engenheiro agrônomo júnior | Goiânia | Goiânia | DECOLAR | 1 | 400 | 400 | 1 | 1 | 200.6 | 200.6
|  | P8055 | Engenheiro agrônomo pleno | Goiânia | Goiânia | DECOLAR | 1 | 400 | 400 | 1 | 1 | 200.6 | 200.6
|  | P8056 | Engenheiro agrônomo sênior | Goiânia | Goiânia | DECOLAR | 1 | 400 | 400 | 1 | 1 | 200.6 | 200.6
|  | P8057 | Engenheiro ambiental júnior | Goiânia | Goiânia | DECOLAR | 1 | 400 | 400 | 1 | 1 | 200.6 | 200.6
|  | P8058 | Engenheiro ambiental pleno | Goiânia | Goiânia | DECOLAR | 1 | 400 | 400 | 1 | 1 | 200.6 | 200.6
|  | P8059 | Engenheiro ambiental sênior | Goiânia | Goiânia | DECOLAR | 1 | 400 | 400 | 1 | 1 | 200.6 | 200.6
|  | P8060 | Engenheiro consultor especial | Goiânia | Goiânia | DECOLAR | 1 | 400 | 400 | 1 | 1 | 200.6 | 200.6
|  | P8061 | Engenheiro coordenador | Goiânia | Goiânia | DECOLAR | 1 | 400 | 400 | 1 | 1 | 200.6 | 200.6
|  | P8062 | Engenheiro de pesca júnior | Goiânia | Goiânia | DECOLAR | 1 | 400 | 400 | 1 | 1 | 200.6 | 200.6
|  | P8063 | Engenheiro de pesca pleno | Goiânia | Goiânia | DECOLAR | 1 | 400 | 400 | 1 | 1 | 200.6 | 200.6
|  | P8064 | Engenheiro de pesca sênior | Goiânia | Goiânia | DECOLAR | 1 | 400 | 400 | 1 | 1 | 200.6 | 200.6
|  | P8065 | Engenheiro de projetos júnior | Goiânia | Goiânia | DECOLAR | 1 | 300 | 300 | 1 | 2 | 200.6 | 401.2
[13 empty] | TOTAL | 26889
Notas:
(1) Sede do escritório da Contratada presumido em São Paulo - SP, por ter a maior densidade relativa de transporte sobre trilhos no território nacional; sem previsão de diárias para esta localidade.
(2) Previstas visitas técnicas para levantamento de campo nas principais cidades com transporte ferro e metroviário.
(3) Previstas pelo menos uma reunião de trabalho com a Equipe da EPL, em Brasília - DF, para cada meta/atividade.
(4) Orçamento das diárias e do apoio ao deslocamento terrestre baseado na Tabela de Consultoria do Departamento Nacional de Infraestrutura de Transportes, disponível em www.dnit.gov.br conforme instruções RESOLUÇÃO Nº 11, DE 21 DE AGOSTO DE 2020 indica a utilização do Decreto Nº 5.992, de 19 de Dezembro 2006.
(5) Valor referente a locomoções não foi adotado uma vez que o mesmo esta incluso no valor das diárias conforme Art. 2° do Decreto Nº 5.992, de 19 de Dezembro 2006. As diárias serão concedidas por dia de afastamento da sede do serviço, destinando-se a indenizar o servidor por despesas extraordinárias com pousada, alimentação e locomoção urbana.
(6) As diárias e passagens devem ser previstas apenas para a mão de obra especializada. No entanto, em situações excepcionais, o orçamentista poderá prever tal custo também para a mão de obra ordinária, desde que apresentadas as devidas justificativas.
(7) Devem ser considerados os preços de, no mínimo, 03 (três) empresas e utilizada como referência o menor valor, os valores deverão corresponder a passagens de ida e volta.
Tabela 8 - Valor da indenização de diárias aos servidores públicos federais no país
Classificação do Cargo/Emprego/Função | Deslocamentos para: | Deslocamentos para: | Deslocamentos para outras capitais de Estados | Demais deslocamentos
| 224.2 | 212.4 | 200.6 | 177
F) FG-1, FG-2, FG-3; GR; FST-1, FST-2, FST-3 do BACEN; FDO-1, FCA-4, FCA- 5 do BACEN; FCT8, FCT9, FCT10, FCT11, FCT12, FCT13, FCT14, FCT15; cargos de nível intermediário e auxiliar | Brasília | Belo Horizonte | Rio Branco
| Manaus | Fortaleza | Maceió
| Rio de Janeiro | Porto Alegre | Macapá
|  | Recife | Vitória
|  | Salvador | Goiânia
|  | São Paulo | São Luís
Cuiabá
Campo Grande
Belém
João Pessoa
Curitiba
Teresina
Natal
Porto Velho
Boa Vista
Florianópolis
Aracaju
Palmas
http://www.planalto.gov.br/ccivil_03/_ato2004-2006/2006/decreto/d5992.htm
Note on F12: Carolyne Mendes Rodrigues: Capitais utilizar o botão da lista suspensa; Não capitais digitar lugar de destino viagem.

## TPU 06_20
SECRETARIA DE LOGÍSTICA E TRANSPORTES
DEPARTAMENTO DE ESTRADAS DE RODAGEM DO ESTADO DE SÃO PAULO
TABELA DE PREÇOS UNITÁRIOS NÃO DESONERADOS
Atendendo à Lei Federal nº 13.161 de 31/08/2015
Data de Referência: 30/06/2020
Subitem | Descrição | Unidade | Preço Unitário c/ BDI 43,57% | Referência | Preço Unitário c/ BDI 35%
21.01.01 | SONDAGEM A PERCUSSAO ATE 15M | m | 136.7105 | DER/SP 30/06/2020 | 128.55
21.01.02 | SONDAGEM A PERC. ATE 15M LOC. ALAG.<50CM | m | 150.7485 | DER/SP 30/06/2020 | 141.75
21.01.03 | SONDAGEM A PERCUSSAO DE 15 A 30M | m | 130.1489 | DER/SP 30/06/2020 | 122.38
21.01.04 | SONDAGEM A PERC.15A30M LOC.ALAG.<50CM | m | 177.612 | DER/SP 30/06/2020 | 167.01
21.01.05 | SONDAGEM PERCUSSAO SUPERIOR A 30M | m | 147.5049 | DER/SP 30/06/2020 | 138.7
21.01.06 | SONDAGEM PERC.+30M LOC.ALAG.<50CM | m | 201.2532 | DER/SP 30/06/2020 | 189.24
21.01.07 | TAXA FIXA INSTALACAO SONDAGEM PERCUSSAO | un | 1165.714 | DER/SP 30/06/2020 | 1096.13
21.01.08 | TAXA FIXA INSTALACAO SONDAGEM ROTATIVA | un | 3959.5223 | DER/SP 30/06/2020 | 3723.17
21.01.09 | TRANSPORTE DE EQUIPAMENTO DE SONDAGEM | km*equip | 11.8578 | DER/SP 30/06/2020 | 11.15
21.01.10 | DESLOCAMENTO DE EQUIPAMENTO DE SONDAGEM | m | 8.4547 | DER/SP 30/06/2020 | 7.95
21.01.11 | PLATAFORMA OU BANQUETA SOND.PERCUSSAO | equip | 1837.7385 | DER/SP 30/06/2020 | 1728.04
21.01.12 | PLATAFORMA OU BANQUETA P/ SOND. ROTATIVA | equip | 2025.0708 | DER/SP 30/06/2020 | 1904.19
21.01.14 | FLUTUANTE PARA SONDAGEM | obra | 11738.8043 | DER/SP 30/06/2020 | 11038.09
21.01.15 | INSTAL.SONDAGEM PERCUSSAO S/ FLUTUANTE | sond | 1367.031 | DER/SP 30/06/2020 | 1285.43
21.01.16 | INSTALACAO SONDAGEM ROTATIVA S/FLUTUANTE | sond | 3645.4125 | DER/SP 30/06/2020 | 3427.81
21.01.17 | SONDAGEM ROTATIVA SOLO 57,10MM (AX) | m | 307.5801 | DER/SP 30/06/2020 | 289.22
21.01.18 | SONDAGEM ROTATIVA SOLO 73,00MM (BX) | m | 313.2697 | DER/SP 30/06/2020 | 294.57
21.01.19 | SONDAGEM ROTATIVA SOLO 88,90MM (NX) | m | 421.4896 | DER/SP 30/06/2020 | 396.33
21.01.20 | SONDAGEM ROTATIVA SOLO 114,30MM (HX) | m | 455.6805 | DER/SP 30/06/2020 | 428.48
21.01.21 | SONDAGEM ROTATIVA ROCHA ALT.57,1MM (AX) | m | 616.2131 | DER/SP 30/06/2020 | 579.43
21.01.22 | SONDAGEM ROTATIVA ROCHA ALT.73,0MM (BX) | m | 656.5297 | DER/SP 30/06/2020 | 617.34
21.01.23 | SONDAGEM ROTATIVA ROCHA ALT.88,9MM (NX) | m | 712.0115 | DER/SP 30/06/2020 | 669.51
21.01.24 | SONDAGEM ROTATIVA ROCHA ALT.114,3MM (HX) | m | 814.5311 | DER/SP 30/06/2020 | 765.91
21.01.25 | SONDAGEM ROTATIVA ROCHA SA 57,10MM (AX) | m | 786.0511 | DER/SP 30/06/2020 | 739.13
21.01.26 | SONDAGEM ROTATIVA ROCHA SA 73,00MM (BX) | m | 808.8308 | DER/SP 30/06/2020 | 760.55
21.01.27 | SONDAGEM ROTATIVA ROCHA SA 88,9MM (NX) | m | 934.1409 | DER/SP 30/06/2020 | 878.38
21.01.28 | SONDAGEM ROTATIVA ROCHA SA 114,30MM (HX) | m | 1247.4106 | DER/SP 30/06/2020 | 1172.95
21.01.29 | SONDAGEM A TRADO PROFUNDIDADE ATE 5M | m | 89.024 | DER/SP 30/06/2020 | 83.71
21.01.30 | SONDAGEM A TRADO PROFUNDIDADE 5 A 10M | m | 109.1557 | DER/SP 30/06/2020 | 102.64
21.02.01.01 | DETER. COORDENADAS COM GPS2 (CONTROLE BASICO) PRECISAO MINIMA DE 2 ORDEM. | un | 2755.1615 | DER/SP 30/06/2020 | 2590.7
21.02.01.02 | DETER. COORDENADAS COM GPS3 (CONTROLE BASICO) PRECISAO MINIMA DE 2 ORDEM. | un | 2820.9803 | DER/SP 30/06/2020 | 2652.59
21.02.02.01 | TRANSPORTE COORDENADAS ATRAVES DE POLIGONAIS CLASSE II P DA NBR 13.133 | km | 2762.542 | DER/SP 30/06/2020 | 2597.64
21.02.03.01 | IMPLANTACAO DE POLIGONAIS CLASSE III P DA NBR 13.133. | km | 2076.639 | DER/SP 30/06/2020 | 1952.68
21.02.04.01 | TRANSPORTE DE REFERENCIA DE NIVEL ATRAVES NIVELAMENTO GEOMETRICO 4 MM K. | km | 2258.0796 | DER/SP 30/06/2020 | 2123.29
21.02.05.01 | TRANSPORTE DE REFERENCIA DE NIVEL ATRAVES NIVELAMENTO GEOMETRICO CLASSE IN. | km | 1729.072 | DER/SP 30/06/2020 | 1625.86
21.02.06.01 | LEV. PLANIALTIMETRICO E CADASTRAL, POLIGONAL CLASSE II PAC ESC. 1:500 ATE 1 HA. | un | 5931.3127 | DER/SP 30/06/2020 | 5577.26
21.02.06.02 | LEV. PLANIALTIMETRICO E CADASTRAL, POLIGONAL CLASSE II PAC ESC. 1:1000 ATE 1HA. | un | 5502.0597 | DER/SP 30/06/2020 | 5173.63
21.02.07.01 | LEV. PLANIALTIMETRICO E CADASTRAL, POLIGONAL CLASSE II PAC ESC. 1:500 ALEM 1HA. | ha | 5292.8942 | DER/SP 30/06/2020 | 4976.95
21.02.07.02 | LEV. PLANIALTIMETRICO E CADASTRAL, POLIGONAL CLASSE II PAC ESC.1:1000 ALEM 1HA | ha | 4805.6176 | DER/SP 30/06/2020 | 4518.76
21.02.08.01 | LEV. PLANIALTIMETRICO DE FAVELAS COM AREA ATE 2000 M2 C/POLIG. AUXILIAR | un | 9274.622 | DER/SP 30/06/2020 | 8721
21.02.09.01 | LEV. PLANIALTIMETRICO DE FAVELAS COM AREA ALEM 2000 M2 C/POLIG.AUXILIAR | m2 | 3.2755 | DER/SP 30/06/2020 | 3.08
21.02.10.01 | LEV. PLANIALT. SECOES TRANSV. A PARTIR DE LINHA BASE EXISTENTE NIV. GEOMETRICO. | m | 6.1895 | DER/SP 30/06/2020 | 5.82
21.02.11.01 | LEVANT. PLANIALTIMETRICO CADASTRAL FAIXAS ATE 30M CLASSE II PAC DA NBR 13.133 | km | 10353.6835 | DER/SP 30/06/2020 | 9735.65
21.02.12.01 | LEVANT. PLANIALTIMETRICO CADASTRAL FAIXAS DE 30 A 60 M CLASSE II PAC NBR 13.133 | km | 14649.9785 | DER/SP 30/06/2020 | 13775.49
21.02.13.01 | LEVANT. PLANIALTIMETRICO CADASTRAL FAIXAS ALEM 60M CLASSE II PAC DA NBR 13.133 | ha | 3908.6986 | DER/SP 30/06/2020 | 3675.38
21.02.14.01 | MATERIALIZACAO DE LINHA BASE PROJETADA C/ ESTAQUEAMENTO DE 20 EM 20 M. | m | 5.7534 | DER/SP 30/06/2020 | 5.41
21.02.15.01 | IMPL. E CADASTRO PLANIALT. LINHA BASE VIA EXISTENTE ESTAQUEAMENTO DE 20 EM 20 M | km | 3376.0007 | DER/SP 30/06/2020 | 3174.48
21.02.16.01 | CADASTRO DE PVA, PVE, BL E TL | un | 273.7401 | DER/SP 30/06/2020 | 257.4
21.02.17.01 | CADASTRO DE OBRA DE ARTE CORRENTE (GALERIA E BUEIRO) E INTERFERENCIAS | m | 9.5501 | DER/SP 30/06/2020 | 8.98
21.02.18.01 | LEV.CAD.ESTRUT. EM CONCRETO, PONTES E VIADUTOS, DETALHADO PECAS ESTRUTURAIS | tramo | 2666.3395 | DER/SP 30/06/2020 | 2507.18
21.02.19.01 | CADASTRO DE PROPRIEDADE PARA DESAPROPRIACAO URBANA. | un | 2735.0936 | DER/SP 30/06/2020 | 2571.83
21.02.20.01 | CADASTRO DE PROPRIEDADE PARA DESAPROPRIACAO RURAL ATE 5000 M2. | un | 3044.8219 | DER/SP 30/06/2020 | 2863.07
21.02.20.02 | CADASTRO DE PROPRIEDADE PARA DESAPROPRIACAO RURAL ALEM 5000 M2. | un | 11819.0014 | DER/SP 30/06/2020 | 11113.5
21.02.21.01 | ABERTURA DE PICADA COM LARGURA SUFICIENTE PARA LEVANTAMENTO TOPOGRAFICO. | m | 3.7647 | DER/SP 30/06/2020 | 3.54
21.02.22.01 | LEVANTAMENTO DE SECOES TOPOBATIMETRICOS. | m | 11.1878 | DER/SP 30/06/2020 | 10.52
21.02.22.02 | LEVANTAMENTO TOPOBATIMETRICO, MODO CONTINUO COM ECOBATIMETRO, POSIC.COM GPS | m | 9.6564 | DER/SP 30/06/2020 | 9.08
21.02.23.01 | LEVANTAMENTO DE BATIMETRIA ESPECIAL | equipe.dia | 5846.734 | DER/SP 30/06/2020 | 5497.73
21.02.24.01 | FORN. EQUIP.TOP., 1 TECN., 2 AUX., 1 NIVEL. C/ NIVEL AUT. ESTACAO TOTAL E VEIC. | equipe.mes | 63996.2318 | DER/SP 30/06/2020 | 60176.16
21.02.25.01 | MARC.CONC. TRONCO PIR. DE 10X10CM T/ 30X30CM B/ 40CM H, PINO/CHAPA COLADA TOPO | un | 149.3553 | DER/SP 30/06/2020 | 140.44
21.02.26.01 | MOBILIZACAO / DESMOBILIZACAO - DE EQUIPE E EQUIP. DE TOPOGRAFIA A 50 E 150KM | un | 1323.056 | DER/SP 30/06/2020 | 1244.08
21.02.26.02 | MOBILIZACAO / DESMOBILIZACAO - EQUIPE E EQUIP. DE TOPOGRAFIA ENTRE 151E300KM | un | 2098.5893 | DER/SP 30/06/2020 | 1973.32
21.02.26.03 | MOBILIZACAO / DESMOBILIZACAO - EQUIPE E EQUIP. TOPOGRAFIA ENTRE 301E600KM | un | 3487.0282 | DER/SP 30/06/2020 | 3278.88
21.02.27.01 | MOBILIZACAO DE AERONAVE DENTRO DO ESTADO. | global | 40508.9242 | DER/SP 30/06/2020 | 38090.86
21.02.28.01 | COBERTURA FOTOGRAFICA POR AREA FOTOGRAFADA, VOO NA ESCALA 1:20.000 | km2 | 1409.4001 | DER/SP 30/06/2020 | 1325.27
21.02.28.02 | COBERTURA FOTOGRAFICA POR AREA FOTOGRAFADA, VOO NA ESCALA 1:5.000 | km2 | 4031.6902 | DER/SP 30/06/2020 | 3791.03
21.02.29.01 | REVELACAO DE FOTOS AEREAS INCLUSIVE ARQUIVO DIGITAL E FOTOINDICE. | un | 276.686 | DER/SP 30/06/2020 | 260.17
21.02.30.01 | RESTITUICAO VOO AEROFOTOGRAMETRICO ESC. ATE 5X SUPERIOR AO DO VOO, ESC.1:5.000 | km2 | 9605.5774 | DER/SP 30/06/2020 | 9032.2
21.02.30.02 | RESTITUICAO VOO AEROFOTOGRAMETRICO ESC. ATE 5X SUPERIOR AO DO VOO, ESC. 1:1.000 | km2 | 46038.9109 | DER/SP 30/06/2020 | 43290.75
21.02.31.01 | ORTOFOTOCARTA VOO AEROFOTOGRAMETRICO ESC. ATE 5X SUPERIOR AO DO VOO, ESC.1:5000 | km2 | 1948.33 | DER/SP 30/06/2020 | 1832.03
21.02.31.02 | ORTOFOTOCARTA VOO AEROFOTOGRAMETRICO ESC. ATE 5X SUPERIOR AO DO VOO, ESC.1:1000 | km2 | 22324.6458 | DER/SP 30/06/2020 | 20992.04
21.02.32.01 | APOIO CAMPO AEROF. DETERM. NUM. DE PONTOS P/ RESIST. EM ESC. ATE 5X MAIOR. | km2 | 3204.9291 | DER/SP 30/06/2020 | 3013.62
21.03.01 | REMOCAO CERCA ARAME,INCL.TRANSPORTE | m | 18.2387 | DER/SP 30/06/2020 | 17.15
21.03.02 | REMOCAO DE DEFENSA METALICA SIMPLES | m | 61.4586 | DER/SP 30/06/2020 | 57.79
21.03.03 | REMOCAO DE DEFENSA METALICA DUPLA | m | 86.0357 | DER/SP 30/06/2020 | 80.9
21.03.04 | REMOCAO DEFENSA MET.SIMPLES P/ REINST. | m | 163.7336 | DER/SP 30/06/2020 | 153.96
21.03.05 | REMOCAO DEFENSA METALICA DUPLA P/ REINST | m | 196.4782 | DER/SP 30/06/2020 | 184.75
21.03.06 | REMOCAO CANALIZACAO D>=0,60M | m | 121.2156 | DER/SP 30/06/2020 | 113.98
21.03.07 | REMOCAO CANALIZACAO D<0,60M | m | 103.9021 | DER/SP 30/06/2020 | 97.7
21.03.08 | REMOCAO E TRANSPORTE DE GUIA PRE-MOLDADA | m | 24.9386 | DER/SP 30/06/2020 | 23.45
21.03.09 | REMOCAO DE ESTACA DE EUCALIPTO | m | 16.0798 | DER/SP 30/06/2020 | 15.12
21.03.10 | REMOCAO DE TACHA REFLETIVA | un | 11.4324 | DER/SP 30/06/2020 | 10.75
21.03.11.01 | REMOCAO DE PINTURA ACRIL. DEMARC.DE VIA POR PROCESSO MANUAL | m2 | 64.3938 | DER/SP 30/06/2020 | 60.55
21.04.01 | CERCA DE ARAME FARPADO C/ 4 FIOS | m | 69.9771 | DER/SP 30/06/2020 | 65.8
21.04.02 | CERCA DE ARAME FARPADO C/ 6 FIOS | m | 78.0702 | DER/SP 30/06/2020 | 73.41
21.04.03 | CERCA ARAME FARPADO POR REAPROVEITAMENTO | m | 30.5326 | DER/SP 30/06/2020 | 28.71
21.05.01 | DEMOLICAO DE CONCRETO ARMADO | m3 | 470.7607 | DER/SP 30/06/2020 | 442.66
21.05.02 | DEMOLICAO DE CONCRETO SIMPLES | m3 | 252.6407 | DER/SP 30/06/2020 | 237.56
21.05.04 | DEMOLICAO PAV.RIG.INCL.TRANSP. ATE 1 KM | m3 | 234.7104 | DER/SP 30/06/2020 | 220.7
21.05.05 | DEMOLICAO DE EDIFICACAO EM ALVENARIA | m2 | 56.7261 | DER/SP 30/06/2020 | 53.34
21.05.06 | DEMOLICAO DE EDIFICACAO EM MADEIRA | m2 | 27.3527 | DER/SP 30/06/2020 | 25.72
21.05.07 | DEMOLICAO PAVIMENTOFLEXIVEL C/TRANSPORT | m3 | 40.8909 | DER/SP 30/06/2020 | 38.45
21.07.01 | ABERTURA DE POCO DE INSPECAO ATE 1,5M DE PROFUNDIDADE | m | 1062.2266 | DER/SP 30/06/2020 | 998.82
21.07.02 | ENSAIO DE UMIDADE NATURAL | un | 49.5689 | DER/SP 30/06/2020 | 46.61
21.07.03 | ENSAIO DE DENSIDADE NATURAL | un | 106.2099 | DER/SP 30/06/2020 | 99.87
21.07.04 | ANALISE GRANULOMETRICA POR PENEIRAMENTO E SEDIMENTACAO. | un | 276.1861 | DER/SP 30/06/2020 | 259.7
21.07.05 | ENSAIO DE CBR 5 PONTOS E.N. | un | 382.3854 | DER/SP 30/06/2020 | 359.56
21.07.06 | ENSAIO DE CBR 5 PONTOS E.I. | un | 424.8928 | DER/SP 30/06/2020 | 399.53
21.07.07 | CLASSIFICACAO MCT (PERDA POR IMERSAO E MINI MCV). | conjunto | 538.1961 | DER/SP 30/06/2020 | 506.07
21.07.12 | CLASSIFICACAO MCT - METODO PASTILHA | un | 191.2033 | DER/SP 30/06/2020 | 179.79
21.07.13 | ENSAIO DE CBR 1 PONTO MOLDADO NA UMIDADE OTIMA DE COMPACTACAO (E.N.) | un | 311.5894 | DER/SP 30/06/2020 | 292.99
21.07.14 | ENSAIO DE COMPACTACAO - PROCTOR. | un | 184.1099 | DER/SP 30/06/2020 | 173.12
21.07.15 | GRANULOMETRIA POR PENEIRAMENTO SIMPLES (SEM SEDIMENTACAO). | un | 141.6238 | DER/SP 30/06/2020 | 133.17
21.08.01 | LIMPEZA DE DRENAGEM DA PLATAFORMA | m | 1.5527 | DER/SP 30/06/2020 | 1.46
21.08.02 | LIMPEZA DE BUEIROS DIAMETRO ATE 80CM | m | 72.3593 | DER/SP 30/06/2020 | 68.04
21.08.03 | LIMPEZA DE BUEIROS DIAMETRO ATE 100CM | m | 75.6667 | DER/SP 30/06/2020 | 71.15
21.08.04 | LIMPEZA DE BUEIROS DIAMETRO ATE 120CM | m | 80.9097 | DER/SP 30/06/2020 | 76.08
21.08.05 | LIMPEZA DE BUEIROS DIAMETRO ATE 150CM | m | 85.7166 | DER/SP 30/06/2020 | 80.6
21.08.06 | LIMPEZA DE GALERIA | m | 76.241 | DER/SP 30/06/2020 | 71.69
21.08.08 | DEMOLICAO E RETIRADA DE GUARDA-CORPO | m3 | 449.1827 | DER/SP 30/06/2020 | 422.37
21.08.09 | LIMPEZA DE BUEIROS DIAMETRO ATE 60CM | m | 55.7796 | DER/SP 30/06/2020 | 52.45
21.08.11 | LIMPEZA DE DRENAGEM FORA DA PLATAFORMA | m | 1.8611 | DER/SP 30/06/2020 | 1.75
22.01.01 | LIMP.TERRENO SEM DESTOCAMENTO DE ARVORES | m2 | 0.39349 | DER/SP 30/06/2020 | 0.37
22.01.02 | LIMP.TERRENO C/DEST.ARV.PERIMETRO<=78CM | m2 | 0.71253 | DER/SP 30/06/2020 | 0.67
22.01.03 | LIMP. MANUAL TERRENO AMONT. DE MATERIAL | m2 | 4.6155 | DER/SP 30/06/2020 | 4.34
22.01.04 | DERRUBADA E DEST.ARV.C/PERIMETRO>78CM | un | 76.4218 | DER/SP 30/06/2020 | 71.86
22.01.05 | DEST.ARV.COM PERIMETRO MAIOR QUE 78CM | un | 21.8333 | DER/SP 30/06/2020 | 20.53
22.01.06 | RASPAGEM DO TERRENO | m2 | 0.55301 | DER/SP 30/06/2020 | 0.52
22.02.01 | ESCAVACAO E CARGA DE MATERIAL DE 1/2A CATEGORIA | m3 | 7.4125 | DER/SP 30/06/2020 | 6.97
22.02.03 | ESCAV.CARGA MATERIAL 2 CAT.C/EXPLOSIVO | m3 | 27.8845 | DER/SP 30/06/2020 | 26.22
22.02.04 | ESCAVACAO E CARGA MATERIAL 3 CATEGORIA | m3 | 44.1664 | DER/SP 30/06/2020 | 41.53
22.02.05 | ESCAV.CARGA SOLO MOLE SOB LAMINA D´AGUA | m3 | 16.1543 | DER/SP 30/06/2020 | 15.19
22.02.06 | CARGA DE MATERIAL LIMPEZA | m3 | 3.1373 | DER/SP 30/06/2020 | 2.95
22.02.07 | ESCAV.,CARGA E DESC.MAT.SIL-ARG.NO CORTE | m3 | 7.1041 | DER/SP 30/06/2020 | 6.68
22.02.08 | AQUIS.MAT.ESPAL.CONF.ROLAGEM MAT.SIL.ARG | m3 | 5.8491 | DER/SP 30/06/2020 | 5.5
22.02.09 | ESPALHAMENTO/REGULARIZACAO/COMPACTACAO DE MATERIAL EM BOTA-FORA. | m3 | 2.999 | DER/SP 30/06/2020 | 2.82
22.02.11 | ESCAVAÇÃO OU DESMONTE E CARGA COM EQUIPAMENTO HIDRAULICO (PICÃO) | m3 | 27.172 | DER/SP 30/06/2020 | 25.55
22.03.01 | TRANSPORTE DE 1/2 CATEGORIA ATE 1 KM | m3*km | 5.4769 | DER/SP 30/06/2020 | 5.15
22.03.02 | TRANSPORTE DE 1/2 CATEGORIA ATE 2 KM | m3*km | 3.2223 | DER/SP 30/06/2020 | 3.03
22.03.03 | TRANSPORTE DE 1/2 CATEGORIA ATE 5 KM | m3*km | 2.5098 | DER/SP 30/06/2020 | 2.36
22.03.04 | TRANSPORTE DE 1/2 CATEGORIA ATE 10 KM | m3*km | 2.0951 | DER/SP 30/06/2020 | 1.97
22.03.05 | TRANSPORTE DE 1/2 CATEGORIA ATE 15 KM | m3*km | 1.8505 | DER/SP 30/06/2020 | 1.74
22.03.06 | TRANSPORTE DE 1/2 CATEGORIA ALEM DE 15KM | m3*km | 1.457 | DER/SP 30/06/2020 | 1.37
22.03.07 | TRANSPORTE DE 3 CATEGORIA ATE 1 KM | m3*km | 9.4331 | DER/SP 30/06/2020 | 8.87
22.03.08 | TRANSPORTE DE 3 CATEGORIA ALEM 1 KM | m3*km | 6.8807 | DER/SP 30/06/2020 | 6.47
22.03.09 | TRANSPORTE DE SOLO MOLE ATE 2 KM | m3*km | 5.1366 | DER/SP 30/06/2020 | 4.83
22.03.10 | TRANSPORTE DE SOLO MOLE ALEM 2 KM | m3*km | 3.5308 | DER/SP 30/06/2020 | 3.32
22.03.11 | TRANSPORTE MATERIAL DE LIMPEZA ATE 1 KM | m3*km | 5.8704 | DER/SP 30/06/2020 | 5.52
22.03.12 | TRANSPORTE MATERIAL DE LIMP.ALEM DE 1 KM | m3*km | 3.6584 | DER/SP 30/06/2020 | 3.44
22.04.01 | COMPACTACAO DE ATERRO MAIOR/IGUAL 95% PS | m3 | 4.1901 | DER/SP 30/06/2020 | 3.94
22.04.02 | RETALUDAMENTO MANUAL | m3 | 199.6793 | DER/SP 30/06/2020 | 187.76
22.06.01 | FUNDACAO DE ATERRO C/AREIA LAVADA | m3 | 175.6233 | DER/SP 30/06/2020 | 165.14
22.06.05 | ESPALH.ADENS.MATERIAL DE FUND.DE ATERRO | m3 | 2.999 | DER/SP 30/06/2020 | 2.82
22.07.01 | VALETA DE PROTECAO MANUAL | m | 10.9007 | DER/SP 30/06/2020 | 10.25
22.08.01 | GEOGRELHA POLIETILENO RESIST. TRANSV. 5 KN/M - RESIST. LONGIT. 30 KN/M | m2 | 22.1949 | DER/SP 30/06/2020 | 20.87
22.08.02 | GEOGRELHA POLIETILENO RESIST. TRANSV. 5 KN/M - RESIST. LONGIT. 50 KN/M | m2 | 25.3853 | DER/SP 30/06/2020 | 23.87
22.08.03 | GEOGRELHA POLIETILENO RESIST. TRANSV. 5 KN/M - RESIST. LONGIT. 80 KN/M | m2 | 28.5864 | DER/SP 30/06/2020 | 26.88
22.08.04 | GEOGRELHA POLIETILENO RESIST. TRANSV. 5 KN/M - RESIST. LONGIT. 100 KN/M | m2 | 31.7556 | DER/SP 30/06/2020 | 29.86
22.08.05 | GEOGRELHA POLIETILENO RESIST. TRANSV. 5 KN/M - RESIST. LONGIT. 150 KN/M | m2 | 36.5306 | DER/SP 30/06/2020 | 34.35
22.08.06 | GEOGRELHA POLIETILENO RESIST. TRANSV. 5 KN/M - RESIST. LONGIT. 200 KN/M | m2 | 40.5505 | DER/SP 30/06/2020 | 38.13
22.08.07 | GEOGRELHA POLIETILENO RESIST. TRANSV. 15 KN/M - RESIST. LONGIT. 30 KN/M | m2 | 23.4285 | DER/SP 30/06/2020 | 22.03
22.08.08 | GEOGRELHA POLIETILENO RESIST. TRANSV. 15 KN/M - RESIST. LONGIT. 50 KN/M | m2 | 26.8104 | DER/SP 30/06/2020 | 25.21
22.08.09 | GEOGRELHA POLIETILENO RESIST. TRANSV. 15 KN/M - RESIST. LONGIT. 80 KN/M. | m2 | 30.171 | DER/SP 30/06/2020 | 28.37
22.08.10 | GEOGRELHA POLIETILENO RESIST. TRANSV. 15 KN/M - RESIST. LONGIT. 100 KN/M. | m2 | 33.5422 | DER/SP 30/06/2020 | 31.54
22.08.11 | GEOGRELHA POLIETILENO RESIST. TRANSV. 15 KN/M - RESIST. LONGIT. 150 KN/M. | m2 | 38.5937 | DER/SP 30/06/2020 | 36.29
22.08.12 | GEOGRELHA POLIETILENO RESIST. TRANSV. 15 KN/M - RESIST. LONGIT. 200 KN/M. | m2 | 42.8051 | DER/SP 30/06/2020 | 40.25
22.08.13 | GEOGRELHA POLIETILENO RESIST. TRANSV. 20 KN/M - RESIST. LONGIT. 30 KN/M. | m2 | 24.6515 | DER/SP 30/06/2020 | 23.18
22.08.14 | GEOGRELHA POLIETILENO RESIST. TRANSV. 20 KN/M - RESIST. LONGIT. 50 KN/M. | m2 | 28.2142 | DER/SP 30/06/2020 | 26.53
22.08.15 | GEOGRELHA POLIETILENO RESIST. TRANSV. 20 KN/M - RESIST. LONGIT. 80 KN/M. | m2 | 31.7556 | DER/SP 30/06/2020 | 29.86
22.08.16 | GEOGRELHA POLIETILENO RESIST. TRANSV. 20 KN/M - RESIST. LONGIT. 100 KN/M. | m2 | 35.3182 | DER/SP 30/06/2020 | 33.21
22.08.17 | GEOGRELHA POLIETILENO RESIST. TRANSV. 20 KN/M - RESIST. LONGIT. 150 KN/M. | m2 | 40.6463 | DER/SP 30/06/2020 | 38.22
22.08.18 | GEOGRELHA POLIETILENO RESIST. TRANSV. 20 KN/M - RESIST. LONGIT. 200 KN/M. | m2 | 45.1448 | DER/SP 30/06/2020 | 42.45
22.08.19 | GEOGRELHA POLIETILENO RESIST. TRANSV. 30 KN/M - RESIST. LONGIT. 30 KN/M. | m2 | 25.8639 | DER/SP 30/06/2020 | 24.32
22.08.20 | GEOGRELHA POLIETILENO RESIST. TRANSV. 30 KN/M - RESIST. LONGIT. 50 KN/M. | m2 | 29.618 | DER/SP 30/06/2020 | 27.85
22.08.21 | GEOGRELHA POLIETILENO RESIST. TRANSV. 30 KN/M - RESIST. LONGIT. 80 KN/M. | m2 | 33.3401 | DER/SP 30/06/2020 | 31.35
22.08.22 | GEOGRELHA POLIETILENO RESIST. TRANSV. 30 KN/M - RESIST. LONGIT. 100 KN/M. | m2 | 37.0836 | DER/SP 30/06/2020 | 34.87
22.08.23 | GEOGRELHA POLIETILENO RESIST. TRANSV. 30 KN/M - RESIST. LONGIT. 150 KN/M. | m2 | 42.6988 | DER/SP 30/06/2020 | 40.15
22.08.24 | GEOGRELHA POLIETILENO RESIST. TRANSV. 30 KN/M - RESIST. LONGIT. 200 KN/M. | m2 | 47.3781 | DER/SP 30/06/2020 | 44.55
22.08.25 | GEOGRELHA POLIETILENO RESIST. TRANSV. 50 KN/M - RESIST. LONGIT. 50 KN/M | m2 | 33.8187 | DER/SP 30/06/2020 | 31.8
22.08.26 | GEOGRELHA POLIETILENO RESIST. TRANSV. 50 KN/M - RESIST. LONGIT. 80 KN/M | m2 | 38.1258 | DER/SP 30/06/2020 | 35.85
22.08.27 | GEOGRELHA POLIETILENO RESIST. TRANSV. 50 KN/M - RESIST. LONGIT. 100 KN/M | m2 | 42.4116 | DER/SP 30/06/2020 | 39.88
22.08.28 | GEOGRELHA POLIETILENO RESIST. TRANSV. 50 KN/M - RESIST. LONGIT. 150 KN/M | m2 | 48.8776 | DER/SP 30/06/2020 | 45.96
22.08.29 | GEOGRELHA POLIETILENO RESIST. TRANSV. 50 KN/M - RESIST. LONGIT. 200 KN/M | m2 | 54.312 | DER/SP 30/06/2020 | 51.07
22.08.30 | GEOGRELHA POLIETILENO RESIST. TRANSV. 100 KN/M - RESIST. LONGIT. 100 KN/M | m2 | 72.6464 | DER/SP 30/06/2020 | 68.31
22.08.31 | GEOGRELHA POLIETILENO RESIST. TRANSV. 100 KN/M - RESIST. LONGIT. 150 KN/M | m2 | 80.1333 | DER/SP 30/06/2020 | 75.35
22.08.32 | GEOGRELHA POLIETILENO RESIST. TRANSV. 100 KN/M - RESIST. LONGIT. 200 KN/M | m2 | 85.7379 | DER/SP 30/06/2020 | 80.62
22.08.33 | GEOGRELHA POLIETILENO RESIST. TRANSV. 150 KN/M - RESIST. LONGIT. 150 KN/M | m2 | 83.8768 | DER/SP 30/06/2020 | 78.87
22.08.34 | GEOGRELHA POLIETILENO RESIST. TRANSV. 150 KN/M - RESIST. LONGIT. 200 KN/M | m2 | 91.3424 | DER/SP 30/06/2020 | 85.89
22.08.35 | GEOGRELHA POLIETILENO RESIST. TRANSV. 200 KN/M - RESIST. LONGIT. 200 KN/M. | m2 | 95.1071 | DER/SP 30/06/2020 | 89.43
22.08.36 | GEOGRELHA PVC RESIST. TRANSV. 20 KN/M - RESIST. LONGIT. 40 KN/M. | m2 | 24.6515 | DER/SP 30/06/2020 | 23.18
22.08.37 | GEOGRELHA PVC RESIST. TRANSV. 20 KN/M - RESIST. LONGIT. 60 KN/M. | m2 | 28.2142 | DER/SP 30/06/2020 | 26.53
22.08.38 | GEOGRELHA PVC RESIST. TRANSV. 20 KN/M - RESIST. LONGIT. 90 KN/M. | m2 | 31.7556 | DER/SP 30/06/2020 | 29.86
22.08.39 | GEOGRELHA PVC RESIST. TRANSV. 20 KN/M - RESIST. LONGIT. 120 KN/M. | m2 | 35.3182 | DER/SP 30/06/2020 | 33.21
22.08.40 | GEOGRELHA PVC RESIST. TRANSV. 30 KN/M - RESIST. LONGIT. 40 KN/M. | m2 | 25.8639 | DER/SP 30/06/2020 | 24.32
22.08.41 | GEOGRELHA PVC RESIST. TRANSV. 30 KN/M - RESIST. LONGIT. 60 KN/M. | m2 | 29.618 | DER/SP 30/06/2020 | 27.85
22.08.42 | GEOGRELHA PVC RESIST. TRANSV. 30 KN/M - RESIST. LONGIT. 90 KN/M. | m2 | 33.3401 | DER/SP 30/06/2020 | 31.35
22.08.43 | GEOGRELHA PVC RESIST. TRANSV. 30 KN/M - RESIST. LONGIT. 120 KN/M. | m2 | 37.0836 | DER/SP 30/06/2020 | 34.87
23.02.01 | MELH/PREPARO SUB-LEITO - 100% EN | m2 | 1.776 | DER/SP 30/06/2020 | 1.67
23.02.02 | MELH/PREPARO SUB-LEITO - 100% EI | m2 | 2.127 | DER/SP 30/06/2020 | 2
23.03.01 | REFORCO SUB-LEITO ESCAV. SOLO ESCOLHIDO | m3 | 7.1998 | DER/SP 30/06/2020 | 6.77
23.03.02.01 | REFORCO DO SUB-LEITO - TRANSPORTE ATE 1 KM | m3*km | 5.7322 | DER/SP 30/06/2020 | 5.39
23.03.02.02 | REFORCO DO SUB-LEITO - TRANSPORTE ATE 2 KM | m3*km | 4.02 | DER/SP 30/06/2020 | 3.78
23.03.02.03 | REFORCO DO SUB-LEITO - TRANSPORTE ATE 5KM | m3*km | 3.1373 | DER/SP 30/06/2020 | 2.95
23.03.02.04 | REFORCO DE SUB-LEITO - TRANSPORTE ATE 10 KM | m3*km | 2.6268 | DER/SP 30/06/2020 | 2.47
23.03.02.05 | REFORCO DO SUB-LEITO - TRANSPORTE ATE 15 KM | m3*km | 2.3184 | DER/SP 30/06/2020 | 2.18
23.03.02.06 | REFORCO DOE SUB-LEITO - TRANSPORTE + 15KM | m3*km | 1.8292 | DER/SP 30/06/2020 | 1.72
23.03.03 | REFORCO DE SUB-LEITO COMPACTACAO 100% EI | m3 | 5.7215 | DER/SP 30/06/2020 | 5.38
23.03.04 | REFORCO DE SUB-LEITO COMPACT 100% EN | m3 | 5.1473 | DER/SP 30/06/2020 | 4.84
23.04.01.01.01 | SUB-BASE OU BASE DE SOLO CIM.3%-USINA COM TRANSP.JAZIDA ATE LOCAL APLICACAO | m3 | 105.2209 | DER/SP 30/06/2020 | 98.94
23.04.01.02.01 | SUB BASE OU BASE SOLO CIM.4%-USINA COM TRANSP.JAZIDA ATE LOCAL APLICACAO | m3 | 118.5676 | DER/SP 30/06/2020 | 111.49
23.04.01.03.01 | SUB BASE OU BASE SOLO CIM.5%-USINA COM TRANSP.JAZIDA ATE LOCAL APLICACAO | m3 | 131.9036 | DER/SP 30/06/2020 | 124.03
23.04.01.04.01 | SUB BASE OU BASE SOLO CIM.6%-USINA COM TRANSP. JAZIDA ATE LOCAL APLICACAO | m3 | 145.2397 | DER/SP 30/06/2020 | 136.57
23.04.01.05.01 | SUB BASE OU BASE SOLO CIM.7%-SINA COM TRANSP.JAZIDA ATE LOCAL APLICACAO | m3 | 158.5757 | DER/SP 30/06/2020 | 149.11
23.04.01.06.01 | SUB BASE OU BASE SOLO CIM.8%-USINA COM TRANSP.JAZIDA ATE LOCAL APLICACAO | m3 | 171.9118 | DER/SP 30/06/2020 | 161.65
23.04.01.07.01 | SUB BASE OU BASE SOLO CIM.9%-USINA COM TRANSP.JAZIDA ATE LOCAL APLICACAO | m3 | 185.2585 | DER/SP 30/06/2020 | 174.2
23.04.01.08.01 | SUB BASE OU BASE SOLO CIM.10%-USINA COM TRANSP.JAZIDA ATE LOCAL APLICACAO | m3 | 198.5945 | DER/SP 30/06/2020 | 186.74
23.04.01.09.01 | SUB BASE OU BASE SOLO CIM.11%-USINA COM TRANSP.JAZIDA ATE LOCAL APLICACAO | m3 | 211.9306 | DER/SP 30/06/2020 | 199.28
23.04.01.10.01 | SUB BASE OU BASE SOLO CIM.12%-USINA COM TRANSP.JAZIDA ATE LOCAL APLICACAO | m3 | 225.2666 | DER/SP 30/06/2020 | 211.82
23.04.01.11.01 | SUB BASE OU BASE SOLO CIM.3%-PULVEMIST.-COM TRANSP.JAZIDA ATE LOCAL APLICACAO | m3 | 90.6618 | DER/SP 30/06/2020 | 85.25
23.04.01.12.01 | SUB BASE OU BASE SOLO CIM.4%-PULVEMIST.-COM TRANSP.JAZIDA ATE LOCAL APLICACAO | m3 | 103.9979 | DER/SP 30/06/2020 | 97.79
23.04.01.13.01 | SUB BASE OU BASE SOLO CIM.5%-PULVEMIST.-COM TRANSP.JAZIDA ATE LOCAL APLICACAO | m3 | 117.3445 | DER/SP 30/06/2020 | 110.34
23.04.01.14.01 | SUB BASE OU BASE SOLO CIM.6%-PULVEMIST.-COM TRANSP.JAZIDA ATE LOCAL APLICACAO | m3 | 130.6806 | DER/SP 30/06/2020 | 122.88
23.04.01.15.01 | SUB BASE OU BASE SOLO CIM.7%-PULVEMIST.-COM TRANSP.JAZIDA ATE LOCAL APLICACAO | m3 | 136.1575 | DER/SP 30/06/2020 | 128.03
23.04.01.16.01 | SUB BASE OU BASE SOLO CIM.8%-PULVEMIST.-COM TRANSP.JAZIDA ATE LOCAL APLICACAO | m3 | 141.2835 | DER/SP 30/06/2020 | 132.85
23.04.01.17.01 | SUB BASE OU BASE SOLO CIM.9%-PULVEMIST.-COM TRANSP.JAZIDA ATE LOCAL APLICACAO | m3 | 152.8648 | DER/SP 30/06/2020 | 143.74
23.04.01.18.01 | SUB BASE OU BASE SOLO CIM.10%-PULVEMIST.-COM TRANSP.JAZIDA ATE LOCAL APLICACAO | m3 | 165.6053 | DER/SP 30/06/2020 | 155.72
23.04.01.19.01 | SUB BASE OU BASE SOLO CIM.11%-PULVEMIST.-COM TRANSP.JAZIDA ATE LOCAL APLICACAO | m3 | 176.7825 | DER/SP 30/06/2020 | 166.23
23.04.01.20.01 | SUB BASE OU BASE SOLO CIM.12%-PULVEMIST.-COM TRANSP.JAZIDA ATE LOCAL APLICACAO | m3 | 189.3422 | DER/SP 30/06/2020 | 178.04
23.04.01.26.01 | SUB BASE OU BASE SOLO CAL 4% - COM TRANSP.JAZIDA ATE LOCAL APLICACAO | m3 | 125.3845 | DER/SP 30/06/2020 | 117.9
23.04.02.01.02 | SUB BASE OU BASE SOLO BRITA C/CIM.3% COM TRANSP. JAZIDA ATE LOCAL APLICAÇÃO | m3 | 200.3493 | DER/SP 30/06/2020 | 188.39
23.04.02.02.01 | SUB BASE OU BASE SOLO BRITA C/CIM.4% COM TRANSP. JAZIDA ATE LOCAL DE APLICAÇÃO | m3 | 223.4268 | DER/SP 30/06/2020 | 210.09
23.04.02.03.01 | SUB BASE OU BASE SOLO BRITA C/CIM.5% COM TRANSP.JAZIDA ATE O LOCAL DE APLICAÇÃO | m3 | 234.5508 | DER/SP 30/06/2020 | 220.55
23.04.02.04.41 | SUB BASE OU BASE SOLO BRITA C/CIM.6% COM TRANSP.DA JAZIDA ATE LOCAL APLICAÇÃO | m3 | 245.6749 | DER/SP 30/06/2020 | 231.01
23.04.02.05.02 | SUB BASE OU BASE DE SOLO BRITA 50% BRITA COM TRANSP.JAZIDA ATE LOCAL APLICAÇÃO | m3 | 144.1868 | DER/SP 30/06/2020 | 135.58
23.04.02.05.03 | SUB BASE OU BASE DE SOLO LATERITICO-BRITA 50% BRITA C/TRANSP.JAZIDA ATE APLIC. | m3 | 144.1868 | DER/SP 30/06/2020 | 135.58
23.04.02.07.02 | SUB BASE OU BASE DE SOLO BRITA 60% BRITA COM TRANSP.JAZIDA ATE LOCAL APLICAÇÃO | m3 | 143.6763 | DER/SP 30/06/2020 | 135.1
23.04.02.09.02 | SUB BASE OU BASE DE SOLO BRITA 70% BRITA COM TRANSP.JAZIDA ATE LOCAL APLICAÇÃO | m3 | 175.9956 | DER/SP 30/06/2020 | 165.49
23.04.02.11.02 | SUB BASE OU BASE DE SOLO BRITA 80% BRITA COM TRANSP.JAZIDA ATE LOCAL APLICAÇÃO | m3 | 195.5423 | DER/SP 30/06/2020 | 183.87
23.04.02.13.02 | SUB BASE OU BASE DE SOLO BRITA 90% BRITA COM TRANSP.JAZIDA ATE LOCAL APLICAÇÃO | m3 | 209.5165 | DER/SP 30/06/2020 | 197.01
23.04.03.01 | SUB-BASE OU BASE BRITA GRAD. SIMPLES | m3 | 239.0175 | DER/SP 30/06/2020 | 224.75
23.04.03.02 | SUB-BASE OU BASE DE PEDRA BRITADA | m3 | 186.9919 | DER/SP 30/06/2020 | 175.83
23.04.03.03 | SUB-BASE OU BASE DE BICA CORRIDA | m3 | 176.2402 | DER/SP 30/06/2020 | 165.72
23.04.03.04 | SUB-BASE OU BASE DE PEDRA RACHAO, CONF. ET-POO/042 (DERSA) | m3 | 235.2208 | DER/SP 30/06/2020 | 221.18
23.04.04.01 | SUB-BASE OU BASE BRITA GRAD. C/CIM 1%VOL | m3 | 233.6256 | DER/SP 30/06/2020 | 219.68
23.04.04.02 | SUB-BASE OU BASE BRITA GRA. C/CIM 2%VOL | m3 | 247.5679 | DER/SP 30/06/2020 | 232.79
23.04.04.03 | SUB-BASE OU BASE BRITA GRAD. C/CIM 3%VOL | m3 | 261.5207 | DER/SP 30/06/2020 | 245.91
23.04.04.04 | SUB-BASE OU BASE BRITA GRAD. C/CIM 4%VOL | m3 | 275.463 | DER/SP 30/06/2020 | 259.02
23.04.04.05 | SUB-BASE OU BASE BRITA GRAD. C/CIM 5% | m3 | 303.6452 | DER/SP 30/06/2020 | 285.52
23.04.05.01 | SUB-BASE OU BASE ESTABILIZADA GRANULOMETRICAMENTE | m3 | 125.0654 | DER/SP 30/06/2020 | 117.6
23.04.06.01 | SUB-BASE OU BASE MACADAME HIDRAULICO | m3 | 230.8606 | DER/SP 30/06/2020 | 217.08
23.04.06.02 | SUB-BASE OU BASE MACADAME BETUMINOSO | m3 | 771.7153 | DER/SP 30/06/2020 | 725.65
23.04.06.03 | SUB-BASE OU BASE DE MACADAME SECO | m3 | 237.5924 | DER/SP 30/06/2020 | 223.41
23.04.07.01 | SUB-BASE OU BASE SOLO AREN. FINO 95% PI | m3 | 25.8426 | DER/SP 30/06/2020 | 24.3
23.04.07.03 | BASE SOLO ESTABILIZADO QUIMICAMENTE PARA SOLO ARENOSO | m3 | 56.4071 | DER/SP 30/06/2020 | 53.04
23.05.01 | IMPRIMADURA BETUMINOSA IMPERMEABILIZANTE | m2 | 8.8375 | DER/SP 30/06/2020 | 8.31
23.05.01.01 | IMPRIMADURA BETUMINOSA IMPERMEABILIZANTE (SEM MATERIAIS ASFALTICOS) | m2 | 0.30841 | DER/SP 30/06/2020 | 0.29
23.05.02 | IMPRIMADURA BETUMINOSA LIGANTE | m2 | 2.9139 | DER/SP 30/06/2020 | 2.74
23.05.02.01 | IMPRIMADURABETUMINOSA LIGANTE (SEM MATERIAIS ASFALTICOS) | m2 | 0.22333 | DER/SP 30/06/2020 | 0.21
23.05.03 | IMPRIMADURA BET. AUXILIAR DE LIGACAO | m2 | 1.5633 | DER/SP 30/06/2020 | 1.47
23.05.04 | IMPRIM. BET. LIGANTE MODIF. POLIMERO | m2 | 4.0306 | DER/SP 30/06/2020 | 3.79
23.06.01 | TRATAMENTO SUPERFICIAL SIMPLES | m2 | 7.4763 | DER/SP 30/06/2020 | 7.03
23.06.02 | TRATAMENTO SUPERFICIAL DUPLO | m3 | 675.332 | DER/SP 30/06/2020 | 635.02
23.06.03 | TRATAMENTO SUPERFICIAL TRIPLO | m3 | 852.6463 | DER/SP 30/06/2020 | 801.75
23.06.04.07.01 | MICROREVESTIMENTO ASFALTICO A FRIO COM POLIMERO SEM FIBRA | m2 | 20.4827 | DER/SP 30/06/2020 | 19.26
23.06.05 | TRATAMENTO SUPERF. C/ LAMA ASFALTICA | m2 | 8.5398 | DER/SP 30/06/2020 | 8.03
23.06.06 | TRAT.SUP.CAM. LAMA ASFALTICA GROSSA | m2 | 11.2623 | DER/SP 30/06/2020 | 10.59
23.06.07 | TRATAMENTO SUPERFICIAL SIMPLES MODIFICADO POR POLIMEROS | m2 | 9.8053 | DER/SP 30/06/2020 | 9.22
23.06.08 | TRATAMENTO SUPERFICIAL DUPLO MODIFICADO POR POLIMEROS | m3 | 985.7729 | DER/SP 30/06/2020 | 926.93
23.06.09 | TRATAMENTO SUPERFICIAL TRIPLO MODIFICADO POR POLIMEROS | m3 | 1142.0302 | DER/SP 30/06/2020 | 1073.86
23.06.11 | TRATAMENTO SUPERFICIAL ANTIDERRAPANTE MEDIAN.AGENTE AGLUT.RES.EPOXI E AGREGADO | m2 | 374.186 | DER/SP 30/06/2020 | 351.85
23.07.01 | PRE-MISTURADO A FRIO | m3 | 836.8536 | DER/SP 30/06/2020 | 786.9
23.07.01.01 | CAMADA BASE PRE-MISTURADO A FRIO (SEM MATERIAIS ASFALTICOS) | m3 | 278.1961 | DER/SP 30/06/2020 | 261.59
23.07.01.02 | APLICACAO CAMADA DE PRE-MISTURADO A FRIO COM TRANSPORTE (EXCLUSO MATERIAL) | m3 | 102.5728 | DER/SP 30/06/2020 | 96.45
23.08.01 | CONC.ASF.US.QUENTE - BINDER GRAD.A C/DOP | m3 | 998.0348 | DER/SP 30/06/2020 | 938.46
23.08.01.01 | CONC.ASF.US.QUENTE - BINDER GRAD.A S/DOP | m3 | 950.0505 | DER/SP 30/06/2020 | 893.34
23.08.02 | CONC.ASF.US.QUENTE - BINDER GRAD.B C/DOP | m3 | 1074.3928 | DER/SP 30/06/2020 | 1010.26
23.08.02.01 | CONC.ASF.US.QUENTE - BINDER GRAD.B S/DOP | m3 | 1018.6026 | DER/SP 30/06/2020 | 957.8
23.08.02.02 | CONCRETO ASFALTICO GRADUACAO I | m3 | 1122.0049 | DER/SP 30/06/2020 | 1055.03
23.08.03.01 | CAMADA ROLAMENTO-CBUQ GRADUACAO C-S/DOP | m3 | 1096.5983 | DER/SP 30/06/2020 | 1031.14
23.08.03.03 | CAMADA ROLAMENTO - CBUQ - GRAD.C - COM DOP | m3 | 1156.8552 | DER/SP 30/06/2020 | 1087.8
23.08.04.02 | CAMADA DE ROLAMENTO - CBUQ - GRAD. D - SEM DOP | m3 | 1098.938 | DER/SP 30/06/2020 | 1033.34
23.08.04.03 | CAMADA ROLANTE CBUQ - GRAD. D - COM DOP | m3 | 1163.6614 | DER/SP 30/06/2020 | 1094.2
23.08.04.04 | CAMADA DE ROLAMENTO CBUQ - GRADUACAO D, MODIFICADA POR POLIMERO | m3 | 1129.9491 | DER/SP 30/06/2020 | 1062.5
23.08.05 | CONC. ASF. MODIFICADO P/POLIMERO | m3 | 1125.8972 | DER/SP 30/06/2020 | 1058.69
23.08.05.01.01 | CONCRETO ASFALTICO MODIFICADO POR POLIMERO - GRAD. II | m3 | 1010.0734 | DER/SP 30/06/2020 | 949.78
23.08.06 | CONCRETO ASFALTICO MODIFICADO COM 15% EM PESO DE BORRACHA (CONTINUO) | m3 | 1258.3645 | DER/SP 30/06/2020 | 1183.25
23.08.06.04 | CONCRETO ASFALTICO COM ASFALTO-BORRACHA, GRADUACAO IV | m3 | 1270.1266 | DER/SP 30/06/2020 | 1194.31
23.08.06.05 | CONCRETO ASFALTO BORRACHA MORNO COM 15% DE BORRACHA. | m3 | 1232.5857 | DER/SP 30/06/2020 | 1159.01
23.08.06.06 | CONCRETO ASFALTO BORRACHA GRAD. IV, MORNO COM 15% BORRACHA | m3 | 1242.8376 | DER/SP 30/06/2020 | 1168.65
23.09.01 | CAPA SELANTE TIPO 2 | m2 | 5.2961 | DER/SP 30/06/2020 | 4.98
23.09.02 | CAPA SELANTE TIPO 3 | m2 | 8.5398 | DER/SP 30/06/2020 | 8.03
23.10.01 | FRESAGEM CONTINUA DE PAV., INDEPENDENTE DA ESPESSURA | m3 | 265.9235 | DER/SP 30/06/2020 | 250.05
23.11.04.01 | PAVIMENTO DE CONCRETO - APLICACAO COM FORMAS DESLIZANTES | m3 | 801.9182 | DER/SP 30/06/2020 | 754.05
23.11.09 | PAVIMENTO DE CONCRETO SOBRE OBRA DE ARTE ESPECIAL-MANUAL. | m3 | 1453.8962 | DER/SP 30/06/2020 | 1367.11
23.11.10 | PAVIMENTO DE CONCRETO SOBRE OBRA DE ARTE ESPECIAL-MECANICO(PP-DE-P00/010) | m3 | 913.722 | DER/SP 30/06/2020 | 859.18
23.11.11 | PAVIMENTO DE CONCRETO POBRE PARA BASE DE PAVIMENTO RIGIDO. | m3 | 294.1483 | DER/SP 30/06/2020 | 276.59
23.12.01 | PAVIMENTO CONCRETO INTERTRAVADO - E=6CM | m2 | 88.6731 | DER/SP 30/06/2020 | 83.38
23.12.02 | PAVIMENTO CONCRETO INTERTRAVADO - E=8CM | m2 | 103.1683 | DER/SP 30/06/2020 | 97.01
23.12.03 | PAV CONCRETO INTERTRAVADO - E=10CM | m2 | 115.3877 | DER/SP 30/06/2020 | 108.5
23.13.07.01 | RECICLAGEM CAPA/BASE COM ADICAO DE 4% DE CIMENTO | m3 | 133.871 | DER/SP 30/06/2020 | 125.88
23.13.07.02 | RECICLAGEM DE PAVIMENTO COM ADICAO DE 30% DE BRITA E 4% DE CIMENTO | m3 | 190.5014 | DER/SP 30/06/2020 | 179.13
23.13.07.03 | RECICLAGEM DE PAVIMENTO COM ADICAO DE 20% DE BRITA E 4% DE CIMENTO | m3 | 173.273 | DER/SP 30/06/2020 | 162.93
23.13.07.04 | RECICLAGEM DE PAVIMENTO COM ADICAO DE 20% DE BRITA E 6% DE CIMENTO | m3 | 203.0612 | DER/SP 30/06/2020 | 190.94
23.13.07.05 | RECICLAGEM DE PAVIMENTO COM ADICAO DE 20% BRITA. | m3 | 113.7074 | DER/SP 30/06/2020 | 106.92
23.13.07.07 | REUTILIZACAO DE PAVIMENTO RECICLADO COM ADICAO DE 25% DE BRITA 1 EM PESO | m3 | 72.6358 | DER/SP 30/06/2020 | 68.3
23.13.07.08 | REMOCAO, PULVERIZACAO, CARGA E TRANSPORTE (5KM) DE PAVIMENTO FLEXIVEL | m3 | 119.0461 | DER/SP 30/06/2020 | 111.94
23.13.07.09 | RECICLA.IN SITU A FRIO COM ESPUL.DE ASFAL.E REVEST.ASFALT.A BASE C/ADIÇ DE CIM. | m3 | 546.2041 | DER/SP 30/06/2020 | 513.6
23.13.07.10 | RECICLAGEM EM USINA A FRIO COM ESPUMA ASFÁLTICA. | m3 | 700.4727 | DER/SP 30/06/2020 | 658.66
24.01.01 | ATERRO DE ACESSO | m3 | 12.6235 | DER/SP 30/06/2020 | 11.87
24.02.01 | ESCAVACAO MANUAL PARA OBRAS S/ EXPLOSIVO | m3 | 77.8468 | DER/SP 30/06/2020 | 73.2
24.02.02 | ESCAVACAO MECANICA P/ OBRAS S/EXPLOSIVO | m3 | 14.5272 | DER/SP 30/06/2020 | 13.66
24.02.03 | ESCAVACAO MECANICA P/ OBRAS C/EXPLOSIVO | m3 | 68.5733 | DER/SP 30/06/2020 | 64.48
24.02.04 | CORTA-RIO ESCAVACAO SEM EXPLOSIVO | m3 | 14.5272 | DER/SP 30/06/2020 | 13.66
24.02.05 | CORTA-RIO ESCAVACAO COM EXPLOSIVO | m3 | 68.5733 | DER/SP 30/06/2020 | 64.48
24.02.08 | ESCAV.FUND.BUEIRO OU DRENO S/EXPL.ATE 2M | m3 | 94.3733 | DER/SP 30/06/2020 | 88.74
24.02.09 | ACRESC.P/ESCAV.1,5M PROFUNDIDADE,ALEM 2M | m3 | 19.6319 | DER/SP 30/06/2020 | 18.46
24.02.10 | ESCAV.FUND.BUEIRO OU DRENO C/EXPL.ATE 2M | m3 | 310.1006 | DER/SP 30/06/2020 | 291.59
24.02.11 | ACRESC.ESC.ENS.EXPL.C/1,5M PROF.ALEM 2M | m3 | 29.4159 | DER/SP 30/06/2020 | 27.66
24.02.12 | ESCAV.FUND.DENTRO ENSEC.SEM EXPL. ATE 3M | m3 | 80.7821 | DER/SP 30/06/2020 | 75.96
24.02.13 | ACR.P/ESCAV.ENSEC.P/CADA 1M PROF.ALEM3M | m3 | 16.2287 | DER/SP 30/06/2020 | 15.26
24.02.14 | ESCAV.FUND.DENTRO ENSEC.C/EXPL.ATE 3M | m3 | 258.8301 | DER/SP 30/06/2020 | 243.38
24.02.15 | ACRESC.P/ESC.ENSEC.C/EXPL.C/1,5M ALEM 3M | m3 | 29.4159 | DER/SP 30/06/2020 | 27.66
24.03.01 | PAREDE ENSECADEIRA COM PRANCHA-ESP.0,05M | m2 | 328.1691 | DER/SP 30/06/2020 | 308.58
24.03.02 | PAREDE ENSECADEIRA C/PRANCHA-ESP.0,075M | m2 | 462.976 | DER/SP 30/06/2020 | 435.34
24.03.03 | PAREDE ENSECADEIRA COM PERFIL METALICO | m2 | 635.9513 | DER/SP 30/06/2020 | 597.99
24.03.04 | ARGILA ENCH.ENSECADEIRA,INCL.APILOAMENTO | m3 | 79.3464 | DER/SP 30/06/2020 | 74.61
24.03.05 | ESGOTAMENTO CONTINUO AGUA | m3 | 3.1479 | DER/SP 30/06/2020 | 2.96
24.03.06 | ESCORAMENTO DE VALAS/CAVAS P/FUND.CONT. | m2 | 125.9162 | DER/SP 30/06/2020 | 118.4
24.03.07 | ESCORAMENTO DE VALAS/CAVAS P/FUND.DESC. | m2 | 89.492 | DER/SP 30/06/2020 | 84.15
24.03.08 | ESCORAMENTO PARA FORMAS | m2 | 57.6088 | DER/SP 30/06/2020 | 54.17
24.04.01 | CIMB.DE PASSAGEM SECUND. E GALERIA RET. | m3 | 54.2057 | DER/SP 30/06/2020 | 50.97
24.04.02 | CIMBRAMENTO DE GALERIA EM ABOBODA | m3 | 77.9851 | DER/SP 30/06/2020 | 73.33
24.04.03 | ANDAIME DE MADEIRA | m3 | 20.3019 | DER/SP 30/06/2020 | 19.09
24.04.04 | ANDAIME TUBULAR | m3 | 24.7685 | DER/SP 30/06/2020 | 23.29
24.05.01 | FORMA PLANA PARA CONCRETO COMUM | m2 | 119.9394 | DER/SP 30/06/2020 | 112.78
24.05.02 | FORMA PLANA PARA CONCRETO APARENTE | m2 | 134.2752 | DER/SP 30/06/2020 | 126.26
24.06.01 | BARRA DE ACO CA-25 | kg | 12.8894 | DER/SP 30/06/2020 | 12.12
24.06.02 | BARRA DE ACO CA-50 | kg | 11.5281 | DER/SP 30/06/2020 | 10.84
24.06.03 | BARRA DE ACO CA-60 | kg | 13.8678 | DER/SP 30/06/2020 | 13.04
24.06.04 | TELA METALICA | kg | 10.5178 | DER/SP 30/06/2020 | 9.89
24.07.01 | CONCRETO FCK 10 MPA | m3 | 513.0341 | DER/SP 30/06/2020 | 482.41
24.07.02 | CONCRETO FCK 15 MPA | m3 | 556.7219 | DER/SP 30/06/2020 | 523.49
24.07.03 | CONCRETO FCK 18 MPA | m3 | 567.3248 | DER/SP 30/06/2020 | 533.46
24.07.04 | CONCRETO FCK 20 MPA | m3 | 587.8394 | DER/SP 30/06/2020 | 552.75
24.07.05 | CONCRETO FCK 25 MPA | m3 | 601.0372 | DER/SP 30/06/2020 | 565.16
24.07.07 | CONCRETO FCK 30 MPA | m3 | 618.2443 | DER/SP 30/06/2020 | 581.34
24.07.08 | CONCRETO CICLOPICO | m3 | 514.8739 | DER/SP 30/06/2020 | 484.14
24.07.09 | BOMBEAMENTO P/ CONCRETO QUALQUER RESIST. | m3 | 65.6913 | DER/SP 30/06/2020 | 61.77
24.07.12 | CONCRETO FCK 35 MPA | m3 | 628.6133 | DER/SP 30/06/2020 | 591.09
24.07.13 | CONCRETO FCK 40 MPA | m3 | 659.518 | DER/SP 30/06/2020 | 620.15
24.07.14 | CONCRETO FCK 45 MPA | m3 | 731.7603 | DER/SP 30/06/2020 | 688.08
24.07.15 | CONCRETO FCK 50 MPA | m3 | 754.7422 | DER/SP 30/06/2020 | 709.69
24.08.01 | JUNTA ELASTICA EM PVC TIPO O-12 | m | 142.4533 | DER/SP 30/06/2020 | 133.95
24.08.02 | JUNTA ELASTICA EM PVC TIPO O-22 | m | 184.7055 | DER/SP 30/06/2020 | 173.68
24.09.01 | ENROCAMENTO PEDRA ARRUMADA | m3 | 298.4554 | DER/SP 30/06/2020 | 280.64
24.09.02 | ENROCAMENTO PEDRA ARRUMADA E REJUNTADA | m3 | 447.5981 | DER/SP 30/06/2020 | 420.88
24.09.03 | ENROCAMENTO PEDRA JOGADA | m3 | 191.1076 | DER/SP 30/06/2020 | 179.7
24.09.04 | GABIAO TIPO CAIXA, ZINCO-ALUMINIO, NBR 8964, ALTURA 50CM | m3 | 840.831 | DER/SP 30/06/2020 | 790.64
24.09.04.01 | GABIAO TIPO CAIXA, ZINCO-ALUMINIO, NBR 8964, ALTURA DE 50CM-REVESTIDO DE PVC | m3 | 789.2202 | DER/SP 30/06/2020 | 742.11
24.09.04.02 | GABIAO TIPO CAIXA, ZINCO-ALUMINIO, NBR 8964, REVESTIDO DE PVC, ALTURA DE 1,00M | m3 | 730.8776 | DER/SP 30/06/2020 | 687.25
24.09.04.03 | GABIAO TIPO CAIXA, ZINCO ALUMINIO, NBR 8964, ALTURA DE 1,00M | m3 | 405.5693 | DER/SP 30/06/2020 | 381.36
24.09.05.01 | GABIAO TIPO COLCHAO, ZINCO ALUMINIO, NBR 8964, ESPES.17CM | m2 | 172.6456 | DER/SP 30/06/2020 | 162.34
24.09.06.01 | GABIAO TIPO COLCHAO, ZINCO-ALUMINIO, NBR 8964, ESPESSURA 23CM | m2 | 190.661 | DER/SP 30/06/2020 | 179.28
24.09.07.01 | GABIAO TIPO COLCHAO, ZINCO-ALUMINIO, NBR 8964, ESPES.30CM | m2 | 226.1706 | DER/SP 30/06/2020 | 212.67
24.09.08.01 | GABIAO TIPO COLCHAO, ZINCO ALUMINIO, NBR 8964, ESPES.17CM-TELA PVC | m2 | 235.7845 | DER/SP 30/06/2020 | 221.71
24.09.09.01 | GABIAO TIPO COLCHAO, ZINCO-ALUMINIO, NBR 8964, ESPESSURA 23CM - TELA PVC | m2 | 283.0775 | DER/SP 30/06/2020 | 266.18
24.09.10.01 | GABIAO TIPO COLCHAO, ZINCO-ALUMINIO, NBR 8964, ESPESSURA 30CM - TELA PVC | m2 | 312.5359 | DER/SP 30/06/2020 | 293.88
24.09.11 | GABIAO TIPO SACO, ZINCO-ALUMINIO, NBR 8964 | m3 | 630.1447 | DER/SP 30/06/2020 | 592.53
24.09.12 | GABIAO TIPO SACO, ZINCO ALUMINIO, NBR 8964, TELA PVC | m3 | 708.4807 | DER/SP 30/06/2020 | 666.19
24.09.13 | CAMADA FILTRANTE PEDRA BRITADA | m3 | 171.8373 | DER/SP 30/06/2020 | 161.58
24.10.02 | CALCAMENTO CONCRETO FCK 15 MPA | m3 | 834.1311 | DER/SP 30/06/2020 | 784.34
24.10.03 | CALCAMENTO CONCRETO FCK 10 MPA | m3 | 788.2631 | DER/SP 30/06/2020 | 741.21
24.11.01 | ALVENARIA TIJOLO | m3 | 1196.4167 | DER/SP 30/06/2020 | 1125
24.11.02 | ALVENARIA DE PEDRA SECA | m3 | 444.3013 | DER/SP 30/06/2020 | 417.78
24.11.04 | ALVENARIA DE PEDRA ARGAMASSADA | m3 | 768.9503 | DER/SP 30/06/2020 | 723.05
24.11.05 | ALVENARIA DE BLOCO DE CONCRETO | m3 | 609.109 | DER/SP 30/06/2020 | 572.75
24.11.07 | ARGAM.DE CIMENTO E AREIA TRACO 1:3 E=2CM | m2 | 49.5476 | DER/SP 30/06/2020 | 46.59
24.12.01.01 | ENCHIMENTO DE VALA COM PEDRA BRITADA 1E2 | m3 | 132.3503 | DER/SP 30/06/2020 | 124.45
24.12.01.02 | ENCHIMENTO DE VALA COM PEDRA BRITADA 3E4 | m3 | 149.9934 | DER/SP 30/06/2020 | 141.04
24.12.01.03 | ENCHIMENTO DE VALA COM BICA CORRIDA | m3 | 123.7573 | DER/SP 30/06/2020 | 116.37
24.12.02 | ENCHIMENTO DE VALA COM AREIA | m3 | 175.6233 | DER/SP 30/06/2020 | 165.14
24.12.03 | ENCHIMENTO DE VALA COM PEDRA MARROADA | m3 | 124.2253 | DER/SP 30/06/2020 | 116.81
24.12.05 | ENCHIMENTO BASE TUBO COM PEDRA BRITADA | m3 | 188.8105 | DER/SP 30/06/2020 | 177.54
24.12.08 | COMPACTACAO MANUAL C/REATERRO SOLO LOCAL | m3 | 37.1474 | DER/SP 30/06/2020 | 34.93
24.12.09 | COMPACTACAO MANUAL PARA BASES DE CAIXAS E VALAS | m2 | 18.5684 | DER/SP 30/06/2020 | 17.46
24.13.01 | VALETA SECAO TRANSV.ATE 0,50M2 1 CAT. | m3 | 84.9828 | DER/SP 30/06/2020 | 79.91
24.13.02 | VALETA SECAO TRANSV.ATE 0,50M2 2 CAT. | m3 | 125.8524 | DER/SP 30/06/2020 | 118.34
24.13.03 | VALETA SECAO TRANSV.ATE 0,50M2 3 CAT. | m3 | 279.2171 | DER/SP 30/06/2020 | 262.55
24.13.04 | VALETA SECAO TRANSV.MAIOR 0,50M2 1 CAT. | m3 | 22.8223 | DER/SP 30/06/2020 | 21.46
24.13.05 | VALETA SECAO TRANSV.MAIOR 0,50M2 2 CAT. | m3 | 30.4262 | DER/SP 30/06/2020 | 28.61
24.13.06 | VALETA SECAO TRANSV.MAIOR 0,50M2 3 CAT - COM EXPLOSIVOS | m3 | 189.2359 | DER/SP 30/06/2020 | 177.94
24.13.07 | VALETA SECAO TRANSV.MAIOR 0.50M2 - SEM EXPLOSIVO | m3 | 154.3324 | DER/SP 30/06/2020 | 145.12
24.14.01.01 | MANTA GEOTEXTIL NAO TECIDA RESISTENCIA LONGITUDINAL 07 KN/M | m2 | 5.562 | DER/SP 30/06/2020 | 5.23
24.14.01.02 | MANTA GEOTEXTIL NAO TECIDA RESISTENCIA LONGITUDINAL 08 KN/M | m2 | 5.9449 | DER/SP 30/06/2020 | 5.59
24.14.01.03 | MANTA GEOTEXTIL NAO TECIDA RESISTENCIA LONGITUDINAL 09 KN/M | m2 | 6.7956 | DER/SP 30/06/2020 | 6.39
24.14.01.04 | MANTA GEOTEXTIL NAO TECIDA RESISTENCIA LONGITUDINAL 10 KN/M | m2 | 7.4018 | DER/SP 30/06/2020 | 6.96
24.14.01.05 | MANTA GEOTEXTIL NAO TECIDA RESISTENCIA LONGITUDINAL 14 KN/M | m2 | 8.8801 | DER/SP 30/06/2020 | 8.35
24.14.01.06 | MANTA GEOTEXTIL NAO TECIDA RESISTENCIA LONGITUDINAL 16 KN/M | m2 | 10.3264 | DER/SP 30/06/2020 | 9.71
24.14.01.07 | MANTA GEOTEXTIL NAO TECIDA RESISTENCIA LONGITUDINAL 21 KN/M | m2 | 13.251 | DER/SP 30/06/2020 | 12.46
24.14.01.08 | MANTA GEOTEXTIL NAO TECIDA RESISTENCIA LONGITUDINAL 26 KN/M | m2 | 16.1649 | DER/SP 30/06/2020 | 15.2
24.14.01.09 | MANTA GEOTEXTIL NAO TECIDA RESISTENCIA LONGITUDINAL 31 KN/M | m2 | 19.1001 | DER/SP 30/06/2020 | 17.96
24.14.01.10 | MANTA GEOTEXTIL TECIDA RESIST. LONGIT. 24 KN/M | m2 | 7.5933 | DER/SP 30/06/2020 | 7.14
24.14.01.11 | MANTA GEOTEXTIL TECIDA RESISTENCIA LOGINTUDINAL 48 KN/M | m2 | 11.6451 | DER/SP 30/06/2020 | 10.95
24.14.01.12 | GEOCOMPOSTO PARA DRENAGEM | m2 | 60.8843 | DER/SP 30/06/2020 | 57.25
24.14.02 | MANTA GEOTEXTIL TECIDA | kg | 53.5782 | DER/SP 30/06/2020 | 50.38
24.15.01 | TUBO DRENO CONCRETO 15CM | m | 72.0509 | DER/SP 30/06/2020 | 67.75
24.15.02 | TUBO DRENO CONCRETO 20CM | m | 78.336 | DER/SP 30/06/2020 | 73.66
24.15.03 | TUBO DRENO BARRO 15CM | m | 68.7009 | DER/SP 30/06/2020 | 64.6
24.15.04 | TUBO DRENO BARRO 20CM | m | 91.1191 | DER/SP 30/06/2020 | 85.68
24.15.05 | TUBO DE PVC PERFURADO OU NAO D=0,05M | m | 26.2893 | DER/SP 30/06/2020 | 24.72
24.15.06 | TUBO DE PVC PERFURADO OU NAO D=0,075M | m | 33.3295 | DER/SP 30/06/2020 | 31.34
24.15.07 | TUBO DE PVC PERFURADO OU NAO D=0,10M | m | 75.8369 | DER/SP 30/06/2020 | 71.31
24.15.08 | TUBO DE PVC PERFURADO OU NAO D=0,15M | m | 138.327 | DER/SP 30/06/2020 | 130.07
24.15.09 | DRENO HORIZONTAL PROFUNDO | m | 292.0639 | DER/SP 30/06/2020 | 274.63
24.15.09.01 | DRENO LONGITUDINAL PROFUNDO PARA CORTE EM ROCHA DPR-PP-DE-H07/123 | m | 220.6511 | DER/SP 30/06/2020 | 207.48
24.15.09.02 | DRENO TRANSVERSAL RASO PARA CORTE EM ROCHA TIPO DRR, PP-DE-H07/123. | m | 39.9656 | DER/SP 30/06/2020 | 37.58
24.15.09.03 | DRENO LONGITUDINAL RASO DLR-2, PP-DE-H07/125. | m | 106.2843 | DER/SP 30/06/2020 | 99.94
24.15.09.04 | DRENOS LONGITUDINAIS PROFUNDOS PARA SOLOS ARENOSOS | m | 183.8015 | DER/SP 30/06/2020 | 172.83
24.15.09.05 | DRENOS LONGITUDINAIS PROFUNDOS EM SOLOS SILTOSOS E/OU ARGILOSOS | m | 202.221 | DER/SP 30/06/2020 | 190.15
24.15.11 | TUBO DRENO DE POLIET.DE ALTA DENS.0,10M | m | 43.7197 | DER/SP 30/06/2020 | 41.11
24.15.12 | TUBO DRENO DE POLIET.DE ALTA DENS.0,15M | m | 64.1067 | DER/SP 30/06/2020 | 60.28
24.15.13 | TUBO DRENO DE POLIET.DE ALTA DENS.0,20M | m | 110.5064 | DER/SP 30/06/2020 | 103.91
24.15.14 | DUTO CORRUG. PEAD 0,05M | m | 28.044 | DER/SP 30/06/2020 | 26.37
24.15.15 | DUTO CORRUG.PEAD 0,075M | m | 42.6881 | DER/SP 30/06/2020 | 40.14
24.15.16 | DUTO CORRUG.PEAD 0,10M | m | 53.4718 | DER/SP 30/06/2020 | 50.28
24.15.17 | DUTO CORRUG.PEAD 0,15M | m | 108.2837 | DER/SP 30/06/2020 | 101.82
24.16.01 | TUBO DE CONCRETO D=0,40M CLASSE PA-1 | m | 164.5525 | DER/SP 30/06/2020 | 154.73
24.16.02 | TUBO DE CONCRETO D=0,40M CLASSE PA-2 | m | 160.1922 | DER/SP 30/06/2020 | 150.63
24.16.03 | TUBO DE CONCRETO D=0,50M CLASSE PA-1 | m | 207.7617 | DER/SP 30/06/2020 | 195.36
24.16.04 | TUBO DE CONCRETO D=0,50M CLASSE PA-2 | m | 196.4569 | DER/SP 30/06/2020 | 184.73
24.16.05 | TUBO DE CONCRETO D=0,50M CLASSE PA-3 | m | 247.6423 | DER/SP 30/06/2020 | 232.86
24.16.06 | TUBO DE CONCRETO D=0,50M CLASSE PA-4 | m | 249.5353 | DER/SP 30/06/2020 | 234.64
24.16.07 | TUBO DE CONCRETO D=0,60M CLASSE PA-1 | m | 237.2095 | DER/SP 30/06/2020 | 223.05
24.16.08 | TUBO DE CONCRETO D=0,60M CLASSE PA-2 | m | 236.0184 | DER/SP 30/06/2020 | 221.93
24.16.09 | TUBO DE CONCRETO D=0,60M CLASSE PA-3 | m | 317.9384 | DER/SP 30/06/2020 | 298.96
24.16.10 | TUBO DE CONCRETO D=0,60M CLASSE PA-4 | m | 288.6289 | DER/SP 30/06/2020 | 271.4
24.16.11 | TUBO DE CONCRETO D=0,80M CLASSE PA-1 | m | 390.3296 | DER/SP 30/06/2020 | 367.03
24.16.12 | TUBO DE CONCRETO D=0,80M CLASSE PA-2 | m | 403.4742 | DER/SP 30/06/2020 | 379.39
24.16.13 | TUBO DE CONCRETO D=0,80M CLASSE PA-3 | m | 509.7905 | DER/SP 30/06/2020 | 479.36
24.16.14 | TUBO DE CONCRETO D=0,80M CLASSE PA-4 | m | 466.3366 | DER/SP 30/06/2020 | 438.5
24.16.15 | TUBO DE CONCRETO D=1,00M CLASSE PA-1 | m | 526.6679 | DER/SP 30/06/2020 | 495.23
24.16.16 | TUBO DE CONCRETO D=1,00M CLASSE PA-2 | m | 546.47 | DER/SP 30/06/2020 | 513.85
24.16.17 | TUBO DE CONCRETO D=1,00M CLASSE PA-3 | m | 700.5259 | DER/SP 30/06/2020 | 658.71
24.16.18 | TUBO DE CONCRETO D=1,00M CLASSE PA-4 | m | 650.1062 | DER/SP 30/06/2020 | 611.3
24.16.19 | TUBO DE CONCRETO D=1,20M CLASSE PA-1 | m | 797.5154 | DER/SP 30/06/2020 | 749.91
24.16.20 | TUBO DE CONCRETO D=1,20M CLASSE PA-2 | m | 860.8776 | DER/SP 30/06/2020 | 809.49
24.16.21 | TUBO DE CONCRETO D=1,20M CLASSE PA-3 | m | 1016.5288 | DER/SP 30/06/2020 | 955.85
24.16.22 | TUBO DE CONCRETO D=1,20M CLASSE PA-4 | m | 991.0371 | DER/SP 30/06/2020 | 931.88
24.16.23 | TUBO DE CONCRETO D=1,50M CLASSE PA-1 | m | 1124.0468 | DER/SP 30/06/2020 | 1056.95
24.16.24 | TUBO DE CONCRETO D=1,50M CLASSE PA-2 | m | 1250.8456 | DER/SP 30/06/2020 | 1176.18
24.16.25 | TUBO DE CONCRETO D=1,50M CLASSE PA-3 | m | 1530.2329 | DER/SP 30/06/2020 | 1438.89
24.16.26 | TUBO DE CONCRETO D=1,50M CLASSE PA-4 | m | 1426.7349 | DER/SP 30/06/2020 | 1341.57
24.16.27 | TUBO DE CONCRETO SIMPLES D=0,40M | m | 99.8822 | DER/SP 30/06/2020 | 93.92
24.16.28 | TUBO DE CONCRETO SIMPLES D=0,60M | m | 151.4291 | DER/SP 30/06/2020 | 142.39
24.18.01 | CANALETA CONCRETO 40CM | m | 57.545 | DER/SP 30/06/2020 | 54.11
24.18.02 | CANALETA CONCRETO 60CM | m | 92.0337 | DER/SP 30/06/2020 | 86.54
24.18.03 | CANALETA CONCRETO 80CM | m | 159.4797 | DER/SP 30/06/2020 | 149.96
24.19.03.01 | GUIA PRE-FABRICADA CONCRETO FCK 20 MPA | m | 61.3735 | DER/SP 30/06/2020 | 57.71
24.19.04.01 | SARJETA DE CONCRETO FCK 20 MPA | m3 | 812.5211 | DER/SP 30/06/2020 | 764.02
24.19.05.01 | GUIA DE CONCRETO FCK 20 MPA | m3 | 1040.5847 | DER/SP 30/06/2020 | 978.47
24.19.06 | TELAR E TAMPAO DE FERRO FUNDIDO | un | 446.609 | DER/SP 30/06/2020 | 419.95
24.19.07.01 | GRELHA DE CONCRETO DE 10X44X120CM - FCK 20 MPA | un | 241.187 | DER/SP 30/06/2020 | 226.79
24.19.08 | GRELHA FERRO FUNDIDO BOCA LOB GRS-135 | un | 353.7139 | DER/SP 30/06/2020 | 332.6
24.20.01 | TUBO ACO CORR.GALV.MET.NAO DESTRUTIVO | kg | 47.4844 | DER/SP 30/06/2020 | 44.65
24.20.02 | TUBO ACO CORR.EPOXI MET.NAO DESTRUTIVO | kg | 49.0265 | DER/SP 30/06/2020 | 46.1
24.20.03 | TUBO ACO CORR.GALV.MET.DESTRUTIVO | kg | 26.2255 | DER/SP 30/06/2020 | 24.66
24.20.04 | TUBO ACO CORRUGADO EPOXI MET. DESTRUTIVO | kg | 27.4059 | DER/SP 30/06/2020 | 25.77
24.21.01 | BROCA DE CONCRETO ARMADO D=20,00CM | m | 69.2645 | DER/SP 30/06/2020 | 65.13
24.21.02 | BROCA DE CONCRETO D=25,00CM | m | 107.167 | DER/SP 30/06/2020 | 100.77
24.21.03 | BROCA DE CONCRETO D=15,00CM | m | 39.3914 | DER/SP 30/06/2020 | 37.04
24.22.01 | GEOFORMA TEXTIL TENSORIZADA TIPO COLCHAO - ESPESSURA DE 15 CM | m2 | 188.853 | DER/SP 30/06/2020 | 177.58
24.22.02 | GEOFORMA TEXTIL COM DISPOSITIVO AUTO-DRENANTE "UNIFLUXO" | m3 | 652.3714 | DER/SP 30/06/2020 | 613.43
24.23.01 | GEOCOMPOSTO DRENANTE (GEOMANTA+GEOTEXTIL 1 LADO PERM.) TIPO 1L - 12 MM | m2 | 22.1949 | DER/SP 30/06/2020 | 20.87
24.23.02 | GEOCOMPOSTO DRENANTE (GEOMANTA+GEOTEXTIL 1 LADO PERM.) TIPO 1S - 18 MM | m2 | 25.3853 | DER/SP 30/06/2020 | 23.87
24.23.03 | GEOCOMPOSTO DRENANTE (GEOMANTA+GEOTEXTIL 2 LADOS PERM.TIPO 2L - 10 MM | m2 | 28.5864 | DER/SP 30/06/2020 | 26.88
24.23.04 | GEOCOMPOSTO DRENANTE (GEOMANTA+GEOTEXTIL 2 LADOS PERM.)TIPO 2S - 16 MM | m2 | 31.7556 | DER/SP 30/06/2020 | 29.86
24.23.05 | GEOCOMP. DRENANTE (GEOMANTA+GEOTEXTIL 1 LADO PER./1 LADOIMP.) TIPO 2L FP-10MM | m2 | 36.5306 | DER/SP 30/06/2020 | 34.35
24.23.07 | GEOCOMP. TRINCHEIRA DRENANTE (GEOMANTA+GEOTEXTIL 2 LADOSPERM.) H=60CM / 10MM | m | 23.4285 | DER/SP 30/06/2020 | 22.03
24.23.08 | GEOCOMP. TRINCHEIRA DRENANTE (GEOMANTA+GEOTEXTIL 2 LADOS PERM.) H=30CM / 10MM | m | 26.8104 | DER/SP 30/06/2020 | 25.21
24.23.09 | GEOCOMPOSTO DRENANTE VERTICAL (GEOMANTA + GEOTEXTIL 2 LADOSPERM.) | m | 30.171 | DER/SP 30/06/2020 | 28.37
24.23.44 | GEOCOMP.TRINCHEIRA DRENANTE(GEOMANTA+GEOTEXTIL 2 LADOS PERM.)H=40CM/11MM | m | 43.9537 | DER/SP 30/06/2020 | 41.33
24.23.45 | GEOCOMP.TRINCHEIRA DRENANTE(GEOMANTA+GEOTEXTIL 2 LADOS PERM.)H=60CM/11MM | m | 45.1342 | DER/SP 30/06/2020 | 42.44
24.23.46 | GEOCOMP.TRINCHEIRA DRENATE(GEOMANTA+GEOTEXTIL 2 LADOS PERM.)H=100CM/11MM | m | 49.8666 | DER/SP 30/06/2020 | 46.89
24.23.47 | GEOCOMP.TRINCEIRA DRENANTE(GEOMANTA+GEOTEXTIL 2 LADOS PERM.)H=140CM/11MM | m | 53.4187 | DER/SP 30/06/2020 | 50.23
24.23.48 | GEOCOMPOSTO DRENANTE(GEOMANTA+GEOTEXTIL 1 LADO PERM.)TIPO 1L - 12MM. | m | 44.1238 | DER/SP 30/06/2020 | 41.49
24.23.49 | GEOCOMPOSTO DRENANTE(GEOMANTA+GEOTEXTIL 2 LADOS PERM.)TIPO 2L - 11MM. | m | 48.4309 | DER/SP 30/06/2020 | 45.54
24.23.50 | GEOCOMPOSTO DRENANTE(GEOMANTA+GEOTEXTIL 1 LADO PERM.)TIPO 1S -16MM. | m | 52.738 | DER/SP 30/06/2020 | 49.59
24.23.51 | GEOCOMPOSTO DRENANTE(GEOMANTA+GEOTEXTIL 2 LADOS PERM.)TIPO 2S-16MM. | m | 57.0451 | DER/SP 30/06/2020 | 53.64
24.23.52 | GEOCOMPOSTO DRENANTE(GEOMANTA+GEOTEXTIL 1 LADO PER./1 LADO IMP.)TIPO 2L FP-11MM | m | 49.8666 | DER/SP 30/06/2020 | 46.89
25.01.01 | ATERRO DE ACESSO | m3 | 12.6235 | DER/SP 30/06/2020 | 11.87
25.01.02 | ATERRO SOLO COM 3% DE CIMENTO EM USINA | m3 | 61.6075 | DER/SP 30/06/2020 | 57.93
25.01.03 | ATERRO SOLO COM 3% DE CIMENTO C/PULVE. | m3 | 55.8647 | DER/SP 30/06/2020 | 52.53
25.01.03.05 | ATERRO SOLO COM 6% DE CIMENTO C/PULVE. | m3 | 102.7217 | DER/SP 30/06/2020 | 96.59
25.02.01 | ESCAVACAO MANUAL PARA OBRAS S/EXPLOSIVO | m3 | 77.8468 | DER/SP 30/06/2020 | 73.2
25.02.02 | ESCAVACAO MECANICA P/ OBRAS S/EXPLOSIVO | m3 | 14.5272 | DER/SP 30/06/2020 | 13.66
25.02.03 | ESCAVACAO MECANICA P/ OBRAS C/EXPLOSIVO | m3 | 68.5733 | DER/SP 30/06/2020 | 64.48
25.02.04 | CORTA-RIO ESCAVACAO SEM EXPLOSIVO | m3 | 14.5272 | DER/SP 30/06/2020 | 13.66
25.02.05 | CORTA-RIO ESCAVACAO COM EXPLOSIVO | m3 | 68.5733 | DER/SP 30/06/2020 | 64.48
25.02.06 | ESCAV.FUND.BUEIRO OU DRENO S/EXPL.ATE 2M | m3 | 94.3733 | DER/SP 30/06/2020 | 88.74
25.02.07 | ACRESC.P/ESCAV.1,5M PROFUNDIDADE,ALEM 2M | m3 | 19.6319 | DER/SP 30/06/2020 | 18.46
25.02.08 | ESCAV.FUND.BUEIRO OU DRENO C/EXPL.ATE 2M | m3 | 310.1006 | DER/SP 30/06/2020 | 291.59
25.02.09 | ACRESC.ESC.ENS.EXPL.C/1,5M PROF.ALEM 2M | m3 | 29.4159 | DER/SP 30/06/2020 | 27.66
25.02.10 | ESCAV.FUND.DENTRO ENSEC. SEM EXPL.ATE 3M | m3 | 80.7821 | DER/SP 30/06/2020 | 75.96
25.02.11 | ACR.P/ESCAV.ENSEC.P/CADA1,0M PROF.ALEM3M | m3 | 16.2287 | DER/SP 30/06/2020 | 15.26
25.02.12 | ESCAV.FUND.DENTRO ENSEC.C/EXPL.ATE 3M | m3 | 258.8301 | DER/SP 30/06/2020 | 243.38
25.02.13 | ACRESC.P/ESC.ENSEC.C/EXPL.C/1,5M ALEM 3M | m3 | 29.4159 | DER/SP 30/06/2020 | 27.66
25.03.01 | PAREDE ENSECADEIRA COM PRANCHA-ESP.0,05M | m2 | 328.1691 | DER/SP 30/06/2020 | 308.58
25.03.02 | PAREDE ENSECADEIRA C/PRANCHA-ESP.0,075M | m2 | 462.976 | DER/SP 30/06/2020 | 435.34
25.03.03 | PAREDE ENSECADEIRA COM PERFIL METALICO | m2 | 635.9513 | DER/SP 30/06/2020 | 597.99
25.03.04 | ARGILA ENCH.ENSECADEIRA,INCL.APILOAMENTO | m3 | 79.3464 | DER/SP 30/06/2020 | 74.61
25.03.04.01 | ENSECADEIRA COM SACOS DE AREIA | m3 | 521.9993 | DER/SP 30/06/2020 | 490.84
25.03.04.03 | SOLO CIMENTO ENSACADO, COM TEOR DE CIMENTO A 4% | m3 | 225.373 | DER/SP 30/06/2020 | 211.92
25.03.04.04 | SOLO CIMENTO ENSACADO, COM TEOR DE CIMENTO A 6% | m3 | 246.5682 | DER/SP 30/06/2020 | 231.85
25.03.05 | ESGOTAMENTO CONTINUO AGUA | m3 | 3.1479 | DER/SP 30/06/2020 | 2.96
25.03.06 | ESCORAMENTO DE VALAS/CAVAS P/FUND.CONT. | m2 | 125.9162 | DER/SP 30/06/2020 | 118.4
25.03.07 | ESCORAMENTO DE VALAS/CAVAS P/FUND.DESC. | m2 | 89.492 | DER/SP 30/06/2020 | 84.15
25.03.08 | ESCORAMENTO PARA FORMAS | m2 | 57.6088 | DER/SP 30/06/2020 | 54.17
25.04.01 | ESTACA CONCRETO PRE-MOLDADO - 20/25T | m | 113.0481 | DER/SP 30/06/2020 | 106.3
25.04.02 | ESTACA CONCRETO PRE-MOLDADO - 30/35T | m | 113.9733 | DER/SP 30/06/2020 | 107.17
25.04.03 | ESTACA CONCRETO PRE-MOLDADO - 40/45T | m | 125.2888 | DER/SP 30/06/2020 | 117.81
25.04.04 | ESTACA CONCRETO PRE-MOLDADO - 50/60T | m | 139.1459 | DER/SP 30/06/2020 | 130.84
25.04.05 | ESTACA CONCRETO PRE-MOLDADO - 70/80T | m | 181.5895 | DER/SP 30/06/2020 | 170.75
25.04.06 | ESTACA METALICA, FORNEC. E CRAVACAO | kg | 11.5919 | DER/SP 30/06/2020 | 10.9
25.04.07 | ESTACA DE MADEIRA D=20CM - 8 TON | m | 124.7996 | DER/SP 30/06/2020 | 117.35
25.04.08 | ESTACA DE MADEIRA D=25CM - 15TON | m | 149.6744 | DER/SP 30/06/2020 | 140.74
25.04.09 | ESTACA RAIZ EM SOLO D=15CM | m | 290.9366 | DER/SP 30/06/2020 | 273.57
25.04.10 | ESTACA RAIZ EM SOLO D=16CM | m | 301.2205 | DER/SP 30/06/2020 | 283.24
25.04.11 | ESTACA RAIZ EM SOLO D=20CM | m | 360.4351 | DER/SP 30/06/2020 | 338.92
25.04.12 | ESTACA RAIZ EM SOLO D=25CM | m | 454.4044 | DER/SP 30/06/2020 | 427.28
25.04.13 | ESTACA RAIZ EM SOLO D=31CM | m | 575.1733 | DER/SP 30/06/2020 | 540.84
25.04.14 | ESTACA RAIZ EM SOLO D=40CM | m | 798.9936 | DER/SP 30/06/2020 | 751.3
25.04.15 | ESTACA RAIZ EM ROCHA ALTERADA D=15CM | m | 603.8767 | DER/SP 30/06/2020 | 567.83
25.04.16 | ESTACA RAIZ EM ROCHA ALTERADA D=16CM | m | 634.4518 | DER/SP 30/06/2020 | 596.58
25.04.17 | ESTACA RAIZ EM ROCHA ALTERADA D=20CM | m | 743.5331 | DER/SP 30/06/2020 | 699.15
25.04.18 | ESTACA RAIZ EM ROCHA ALTERADA D=25CM | m | 869.4918 | DER/SP 30/06/2020 | 817.59
25.04.19 | ESTACA RAIZ EM ROCHA ALTERADA D=31CM | m | 1076.7963 | DER/SP 30/06/2020 | 1012.52
25.04.20 | ESTACA RAIZ EM ROCHA ALTERADA D=40CM | m | 1397.0744 | DER/SP 30/06/2020 | 1313.68
25.04.21 | TAXA DE INSTALACAO EQUIPAM.ESTACA RAIZ | un | 21686.6314 | DER/SP 30/06/2020 | 20392.11
25.04.23.01 | ESTACA TIPO STRAUSS D=32CM | m | 94.7668 | DER/SP 30/06/2020 | 89.11
25.04.28 | TAXA MOBIL. DE EQUIPAMENTO BATE-ESTACA | un | 7265.748 | DER/SP 30/06/2020 | 6832.04
25.05.01 | ANDAIME DE MADEIRA | m3 | 20.3019 | DER/SP 30/06/2020 | 19.09
25.05.02 | ANDAIME TUBULAR | m3 | 24.7685 | DER/SP 30/06/2020 | 23.29
25.06.01 | FORMA PLANA PARA CONCRETO ARMADO COMUM | m2 | 119.9394 | DER/SP 30/06/2020 | 112.78
25.06.02 | FORMA PL.P/CONCRETO PROTENDIDO OU APAR. | m2 | 134.2752 | DER/SP 30/06/2020 | 126.26
25.07.01 | BARRA DE ACO CA-25 | kg | 12.8894 | DER/SP 30/06/2020 | 12.12
25.07.02 | BARRA DE ACO CA-50 | kg | 11.5281 | DER/SP 30/06/2020 | 10.84
25.07.03 | BARRA DE ACO CA-60 | kg | 13.8678 | DER/SP 30/06/2020 | 13.04
25.07.04 | ACO PARA CONCRETO PROTENDIDO | kg | 29.5116 | DER/SP 30/06/2020 | 27.75
25.07.05 | TELA METALICA | kg | 10.5178 | DER/SP 30/06/2020 | 9.89
25.07.06 | ACO P/CONCRETO PROTENDIDO TIPO DYWIDAG OU SIMILAR | kg | 76.8472 | DER/SP 30/06/2020 | 72.26
25.08.02 | AP.ANC.P/CABOS PROTEN.ATIVA 12 FIOS-8MM | un | 591.2 | DER/SP 30/06/2020 | 555.91
25.08.03 | AP.ANC.P/CABOS PROTEN.ATIVA 4FIOS-12,7MM | un | 571.951 | DER/SP 30/06/2020 | 537.81
25.08.04 | AP.ANC.P/CABOS PROTEN.ATIVA 6FIOS-12,7MM | un | 863.7171 | DER/SP 30/06/2020 | 812.16
25.08.05 | AP.ANC.P/CABOS PROTEN.ATIV.12FIOS-12,7MM | un | 1525.7024 | DER/SP 30/06/2020 | 1434.63
25.08.06 | AP.ANC.P/CABOS PROTEN.ATIV.19FIOS-12,7MM | un | 2869.9111 | DER/SP 30/06/2020 | 2698.6
25.08.07 | AP.ANC.P/CABOS PROTEN.ATIV.22FIOS-12,7MM | un | 4069.4332 | DER/SP 30/06/2020 | 3826.52
25.08.09 | AP.ANC.P/CABOS PROTEN.PAS. 4 FIOS-12,7MM | un | 123.1618 | DER/SP 30/06/2020 | 115.81
25.08.10 | AP.ANC.P/CABOS PROTEN.PAS. 6 FIOS-12,7MM | un | 169.4232 | DER/SP 30/06/2020 | 159.31
25.08.11 | AP.ANC.P/CABOS PROTEN.PAS. 12FIOS-12,7MM | un | 2028.8887 | DER/SP 30/06/2020 | 1907.78
25.08.12 | AP.ANC.P/CABOS PROTEN.PAS. 19FIOS-12,7MM | un | 1136.1917 | DER/SP 30/06/2020 | 1068.37
25.08.13.01 | APARELHO DE ANCORAGEM ATIVO DE 4 FIOS DE Ã 5/8" (15,2MM) | un | 766.0044 | DER/SP 30/06/2020 | 720.28
25.08.13.02 | APARELHO DE ANCORAGEM ATIVO DE 12 FIOS DE Ã 5/8" (15,2MM) | un | 2592.268 | DER/SP 30/06/2020 | 2437.53
25.08.13.03 | APARELHO DE ANCORAGEM ATIVO DE 15 FIOS DE Ã 5/8" (15,2MM) | un | 3657.2277 | DER/SP 30/06/2020 | 3438.92
25.08.13.04 | APARELHO DE ANCORAGEM ATIVO DE 19 FIOS DE Ã 5/8" (15,2MM) | un | 4679.2866 | DER/SP 30/06/2020 | 4399.97
25.08.15.01 | TIRANTE 40TF 5 FIOS D=1/2" FORN. E INST | m | 293.5847 | DER/SP 30/06/2020 | 276.06
25.08.15.02 | TIRANTE 60TF 8 FIOS D=1/2" FORN. E INST | m | 339.6122 | DER/SP 30/06/2020 | 319.34
25.08.15.03 | TIRANTE 80TF 10 FIOS D=1/2" FORN.E INST | m | 389.3299 | DER/SP 30/06/2020 | 366.09
25.08.15.04 | TIRAN.100TF 12 FIOS D=1/2" FORN.E INST. | m | 428.147 | DER/SP 30/06/2020 | 402.59
25.08.16.01 | TERMO FIXO P/TIRANTES 40TF 5 FIOS D=1/2" | un | 1142.7215 | DER/SP 30/06/2020 | 1074.51
25.08.16.02 | TERMO FIXO P/TIRANTES 60TF 8 FIOS D=1/2" | un | 1500.3171 | DER/SP 30/06/2020 | 1410.76
25.08.16.03 | TERMO FIXO P/TIRANTES 80TF 10FIOS D=1/2" | un | 1707.494 | DER/SP 30/06/2020 | 1605.57
25.08.16.04 | TERMO FIXO P/TIRANTES 100TF 12F D=1/2" | un | 1808.2269 | DER/SP 30/06/2020 | 1700.29
25.09.01 | CONCRETO FCK 10 MPA | m3 | 513.0341 | DER/SP 30/06/2020 | 482.41
25.09.02 | CONCRETO FCK 15 MPA | m3 | 556.7219 | DER/SP 30/06/2020 | 523.49
25.09.03 | CONCRETO FCK 18 MPA | m3 | 567.3248 | DER/SP 30/06/2020 | 533.46
25.09.04 | CONCRETO FCK 20 MPA | m3 | 587.8394 | DER/SP 30/06/2020 | 552.75
25.09.05 | CONCRETO FCK 25 MPA | m3 | 601.0372 | DER/SP 30/06/2020 | 565.16
25.09.06 | CONCRETO FCK 30 MPA | m3 | 618.2443 | DER/SP 30/06/2020 | 581.34
25.09.07 | CONCRETO FCK 35 MPA | m3 | 628.6133 | DER/SP 30/06/2020 | 591.09
25.09.08 | CONCRETO CICLOPICO | m3 | 514.8739 | DER/SP 30/06/2020 | 484.14
25.09.10 | CONCRETO PROJETADO | m3 | 1747.6829 | DER/SP 30/06/2020 | 1643.36
25.09.11 | BOMBEAMENTO CONCRETO QUALQUER RESIST. | m3 | 65.6913 | DER/SP 30/06/2020 | 61.77
25.09.12 | INJECAO DE NATA DE CIMENTO | kg | 3.4669 | DER/SP 30/06/2020 | 3.26
25.09.15 | CONCRETO FCK 40 MPA | m3 | 659.518 | DER/SP 30/06/2020 | 620.15
25.09.16 | CONCRETO FCK 45 MPA | m3 | 731.7603 | DER/SP 30/06/2020 | 688.08
25.09.17 | CONCRETO FCK 50 MPA | m3 | 754.7422 | DER/SP 30/06/2020 | 709.69
25.10.01 | PERF.P/DRENO E TIR. SOLO D=57,10MM(AX) | m | 209.4739 | DER/SP 30/06/2020 | 196.97
25.10.02 | PERF.P/DRENO E TIR. SOLO D=73,00MM(BX) | m | 215.7059 | DER/SP 30/06/2020 | 202.83
25.10.03 | PERF.P/DRENO E TIR. SOLO D=88,90MM(NX) | m | 222.3527 | DER/SP 30/06/2020 | 209.08
25.10.04 | PERF.P/DRENO E TIR. SOLO D=114,30MM(HX) | m | 224.2457 | DER/SP 30/06/2020 | 210.86
25.10.05 | PERF.P/DRENO E TIR.RCH.ALT.D=57,10MM(AX) | m | 516.9158 | DER/SP 30/06/2020 | 486.06
25.10.06 | PERF.P/DRENO E TIR.RCH.ALT.D=73,00MM(BX) | m | 638.8014 | DER/SP 30/06/2020 | 600.67
25.10.07 | PERF.P/DRENO E TIR.RCH.ALT.D=88,90MM(NX) | m | 721.083 | DER/SP 30/06/2020 | 678.04
25.10.08 | PERF.P/DRENO E TIR.RCH.ALT.D=114,3MM(HX) | m | 851.3382 | DER/SP 30/06/2020 | 800.52
25.10.09 | PERF.P/DRENO E TIR.RCH SA D=57,10MM (AX) | m | 785.615 | DER/SP 30/06/2020 | 738.72
25.10.10 | PERF.P/DRENO E TIR.RCH SA D=73,00MM(BX) | m | 967.5342 | DER/SP 30/06/2020 | 909.78
25.10.11 | PERF.P/DRENO E TIR.RCH. SA D=88,90MM(NX) | m | 1088.133 | DER/SP 30/06/2020 | 1023.18
25.10.12 | PERF.P/DRENO E TIR RCH SA D=114,30MM(HX) | m | 1271.2751 | DER/SP 30/06/2020 | 1195.39
25.10.14 | PERFURACAO MANUAL EM SOLO D=62,5MM OU D=2 1/2" | m | 13.9848 | DER/SP 30/06/2020 | 13.15
25.10.15 | PERFURAÇÃO MANUAL EM SOLO D=114,3MM OU D=4" | m | 21.0782 | DER/SP 30/06/2020 | 19.82
25.11.01 | ENROCAMENTO PEDRA ARRUMADA | m3 | 298.4554 | DER/SP 30/06/2020 | 280.64
25.11.02 | ENROCAMENTO PEDRA ARRUMADA E REJUNTADA | m3 | 447.5981 | DER/SP 30/06/2020 | 420.88
25.11.03 | ENROCAMENTO PEDRA JOGADA | m3 | 191.1076 | DER/SP 30/06/2020 | 179.7
25.11.04 | GABIAO TIPO CAIXA, ZINCO-ALUMÍNIO, NBR 8964, ALTURA 50CM | m3 | 840.831 | DER/SP 30/06/2020 | 790.64
25.11.05.01 | GABIAO TIPO COLCHAO, ZINCO-ALUMINIO, NBR 8964, ESPES.17CM | m2 | 172.6456 | DER/SP 30/06/2020 | 162.34
25.11.06.01 | GABIAO TIPO COLCHAO, ZINCO-ALUMINIO, NBR 8964, ESPESSURA 23CM | m2 | 190.661 | DER/SP 30/06/2020 | 179.28
25.11.07.01 | GABIAO TIPO COLCHAO, ZINCO-ALUMINIO, NBR 8964, ESPESSURA 30CM | m2 | 226.1706 | DER/SP 30/06/2020 | 212.67
25.11.08.01 | GABIAO TIPO COLCHAO, ZINCO-ALUMINIO, NBR 8964, ESPES.17CM - TELA PVC | m2 | 235.7845 | DER/SP 30/06/2020 | 221.71
25.11.09.01 | GABIAO TIPO COLCHAO, ZINCO ALUMINIO, NBR 8964, ESPES.23CM TELA Z-ALU.PVC | m2 | 283.0775 | DER/SP 30/06/2020 | 266.18
25.11.10.01 | GABIAO TIPO COLCHAO, ZINCO ALUMINIO, NBR 8964, ESPES.30CM-TELA PVC | m2 | 312.5359 | DER/SP 30/06/2020 | 293.88
25.11.11 | GABIAO TIPO SACO - ZINCO-ALUMINIO, NBR 8964 | m3 | 630.1447 | DER/SP 30/06/2020 | 592.53
25.12.02 | CALCAMENTO CONCRETO FCK 15 MPA | m3 | 834.1311 | DER/SP 30/06/2020 | 784.34
25.12.03 | CALCAMENTO CONCRETO FCK 10 MPA | m3 | 788.2631 | DER/SP 30/06/2020 | 741.21
25.13.01 | ALVENARIA TIJOLO | m3 | 1196.4167 | DER/SP 30/06/2020 | 1125
25.13.02 | ALVENARIA DE PEDRA SECA | m3 | 444.3013 | DER/SP 30/06/2020 | 417.78
25.13.04 | ALVENARIA DE PEDRA ARGAMASSADA | m3 | 768.9503 | DER/SP 30/06/2020 | 723.05
25.13.05 | ALVENARIA DE BLOCO DE CONCRETO | m3 | 609.109 | DER/SP 30/06/2020 | 572.75
25.13.07 | ARGAM.DE CIMENTO E AREIA TRACO 1:3 E=2CM | m2 | 49.5476 | DER/SP 30/06/2020 | 46.59
25.14.02 | MANTA GEOTEXTIL TECIDA | kg | 53.5782 | DER/SP 30/06/2020 | 50.38
25.15.01 | FORNECIMENTO DE TUBO DRENO CONCRETO 15CM | m | 38.413 | DER/SP 30/06/2020 | 36.12
25.15.02 | FORNECIMENTO DE TUBO DRENO CONCRETO 20CM | m | 42.1777 | DER/SP 30/06/2020 | 39.66
25.15.03 | FORNECIMENTO DE TUBO DRENO BARRO 15CM | m | 29.4265 | DER/SP 30/06/2020 | 27.67
25.15.04 | FORNECIMENTO DE TUBO DRENO BARRO 20CM | m | 43.9962 | DER/SP 30/06/2020 | 41.37
25.15.05 | ASSENTAMENTO DE TUBO DRENO CONCRETO 15CM | m | 41.3163 | DER/SP 30/06/2020 | 38.85
25.15.06 | ASSENTAMENTO DE TUBO DRENO CONCRETO 20CM | m | 49.2498 | DER/SP 30/06/2020 | 46.31
25.15.07 | ASSENTAMENTO DE TUBO DRENO BARRO 15 CM | m | 39.2744 | DER/SP 30/06/2020 | 36.93
25.15.08 | ASSENTAMENTO DE TUBO DRENO BARRO 20CM | m | 47.1229 | DER/SP 30/06/2020 | 44.31
25.15.09 | TUBO DE PVC PERFURADO OU NAO D=0,050M | m | 26.2893 | DER/SP 30/06/2020 | 24.72
25.15.09.01 | TUBO DE PVC PERFURADO OU NAO D=0,025M (D=1") | m | 107.7413 | DER/SP 30/06/2020 | 101.31
25.15.10 | TUBO DE PVC PERFURADO OU NAO D=0,075M | m | 33.3295 | DER/SP 30/06/2020 | 31.34
25.15.11 | TUBO DE PVC PERFURADO OU NAO D=0,10M | m | 75.8369 | DER/SP 30/06/2020 | 71.31
25.15.12 | TUBO DE PVC PERFURADO OU NAO D=0,15M | m | 138.327 | DER/SP 30/06/2020 | 130.07
25.19.01 | RETALUDAMENTO DE 1 E 2 CATEGORIA | m3 | 68.9242 | DER/SP 30/06/2020 | 64.81
25.20.01 | SOLO REFORCADO TIPO GREIDE COM ALTURA DE 0 A 6 METROS. | m2 | 801.0462 | DER/SP 30/06/2020 | 753.23
25.20.02 | SOLO REFORCADO TIPO GREIDE COM ALTURA DE 6 A 9 METROS | m2 | 976.9035 | DER/SP 30/06/2020 | 918.59
25.20.03 | SOLO REFORCADO TIPO GREIDE COM ALTURA DE 9 A 12 METROS | m2 | 1166.1393 | DER/SP 30/06/2020 | 1096.53
25.20.04 | SOLO REFORCADO TIPO GREIDE COM ALTURA DE 12 A 15 METROS | m2 | 1414.1751 | DER/SP 30/06/2020 | 1329.76
25.20.05 | SOLO REFORCADO TIPO ENCONTRO PORTANTE COM ALTURA DE 0 A 6 METROS. | m2 | 1242.2846 | DER/SP 30/06/2020 | 1168.13
25.20.06 | SOLO REFORCADO TIPO ENCONTRO PORTANTE COM ALTURA DE 6 A 9 METROS | m2 | 1501.2105 | DER/SP 30/06/2020 | 1411.6
25.20.07 | SOLO REFORCADO TIPO ENCONTRO PORTANTE COM ALTURA DE 9 A 12 METROS | m2 | 1762.1037 | DER/SP 30/06/2020 | 1656.92
25.20.08 | SOLO REFORCADO TIPO ENCONTRO PORTANTE COM ALTURA DE 12 A 15 METROS | m2 | 2208.2661 | DER/SP 30/06/2020 | 2076.45
25.20.09 | SOLO REFORCADO TIPO PE DE TALUDE COM ALTURA DE 0 A 6M E ATERRO DE 0 A 3M | m2 | 928.9936 | DER/SP 30/06/2020 | 873.54
25.20.10 | SOLO REFORCADO TIPO PE DE TALUDE COM ALTURA DE 0 A 6M E ATERRO DE 3 A 6M | m2 | 970.3311 | DER/SP 30/06/2020 | 912.41
25.20.11 | SOLO REFORCADO TIPO PE DE TALUDE COM ALTURA DE 0 A 6M E ATERRO MAIOR QUE 6M | m2 | 1170.4996 | DER/SP 30/06/2020 | 1100.63
25.20.12 | SOLO REFORCADO TIPO PE DE TALUDE COM ALTURA DE 6 A 9M E ATERRO DE 0 A 3M | m2 | 1018.2197 | DER/SP 30/06/2020 | 957.44
25.20.13 | SOLO REFORCADO TIPO PE DE TALUDE COM ALTURA DE 6 A 9M E ATERRO DE 3 A 6M | m2 | 1170.4996 | DER/SP 30/06/2020 | 1100.63
25.20.14 | SOLO REFORCADO TIPO PE DE TALUDE COM ALTURA DE 6 A 9M E ATERRO MAIOR QUE 6M | m2 | 1229.2782 | DER/SP 30/06/2020 | 1155.9
25.20.15 | SOLO REFORCADO TIPO PE DE TALUDE COM ALTURA DE 9 A 12M E ATERRO DE 0 A 3M | m2 | 1229.2782 | DER/SP 30/06/2020 | 1155.9
25.20.16 | SOLO REFORCADO TIPO PE DE TALUDE COM ALTURA DE 9 A 12M E ATERRO DE 3 A 6M | m2 | 1418.5141 | DER/SP 30/06/2020 | 1333.84
25.20.17 | SOLO REFORCADO TIPO PE DE TALUDE COM ALTURA DE 9 A 12M E ATERRO MAIOR QUE 6M | m2 | 1418.5141 | DER/SP 30/06/2020 | 1333.84
25.20.18 | SOLO REFORCADO TIPO DE PE DE TALUDE DE 12 A 15M E ATERRO DE 0 A 3M | m2 | 1490.331 | DER/SP 30/06/2020 | 1401.37
25.20.19 | SOLO REFORCADO TIPO PE DE TALUDE DE 12 A 15M E ATERRO DE 3 A 6M | m2 | 1600.529 | DER/SP 30/06/2020 | 1504.99
25.20.20 | SOLO REFORCADO TIPO PE DE TALUDE DE 12 A 15M E ATERRO MAIOR QUE 6M | m2 | 1646.95 | DER/SP 30/06/2020 | 1548.64
25.21.01 | SOLO REF. C/ MALHA HEXAG. DUPLA TORCAO-PANO UNICO GREIDE C/ 0 A 6M - EM RACHAO. | m2 | 728.8358 | DER/SP 30/06/2020 | 685.33
25.21.02 | SOLO REF. C/ MALHA HEXAG. DUPLA TORCAO-PANO UNICO GREIDE C/ 6 A 9M - EM RACHAO. | m2 | 779.2661 | DER/SP 30/06/2020 | 732.75
25.21.03 | SOLO REF. C/ MALHA HEXAG. DUPLA TORCAO-PANO UNICO GREIDE C/ 9 A 12M - EM RACHAO | m2 | 941.3513 | DER/SP 30/06/2020 | 885.16
25.21.04 | SOLO REF. C/ MALHA HEXAG. DUPLA TORCAO-PANO UNICO GREIDE C/ 12A15M - EM RACHAO | m2 | 1123.3874 | DER/SP 30/06/2020 | 1056.33
25.21.05 | SOLO REF. C/ MALHA HEXAG. DUPLA TORCAO-PANO UNICO GREIDE C/ 15A18M - EM RACHAO | m2 | 1426.8518 | DER/SP 30/06/2020 | 1341.68
25.21.06 | SOLO REF. MALHA HEXAG. DUPLA TORCAO-PANO UNICO ENCONTRO PORTAN.0 A 6M-EM RACHAO | m2 | 997.8328 | DER/SP 30/06/2020 | 938.27
25.21.07 | SOLO REF. MALHA HEXAG. DUPLA TORCAO-PANO UNICO ENCONTRO PORTAN.6 A 9M-EM RACHAO | m2 | 1234.1703 | DER/SP 30/06/2020 | 1160.5
25.21.08 | SOLO REF.MALHA HEXAG.DUPLA TORCAO-PANO UNICO ENCONTRO PORTAN.9 A 12M-EM RACHAO | m2 | 1423.7996 | DER/SP 30/06/2020 | 1338.81
25.21.09 | SOLO REF.MALHA HEXAG.DUPLA TORCAO-PANO UNICO ENCONTRO PORTAN.12 A 15M-EM RACHAO | m2 | 1813.4699 | DER/SP 30/06/2020 | 1705.22
25.21.10 | SOLO REF.MALHA HEXAG.DUPLA TORCAO-PANO UNICO ENCONTRO PORTAN.15 A 18M-EM RACHAO | m2 | 2191.2823 | DER/SP 30/06/2020 | 2060.48
25.21.11 | SOLO REF.C/MALHA HEX.DUPLA TORCAO-PANO UNICO PE DE TALUDE 0A6M E ATERRO 0A3M | m2 | 724.5712 | DER/SP 30/06/2020 | 681.32
25.21.12 | SOLO REF.C/MALHA HEX.DUPLA TORCAO-PANO UNICO PE DE TALUDE 0A6M E ATERRO 3A6M | m2 | 774.6931 | DER/SP 30/06/2020 | 728.45
25.21.13 | SOLO REF.C/MALHA HEX.DUPLA TORCAO-PANO UNICO PE DE TALUDE 0A6M E ATERRO > 6M | m2 | 821.3374 | DER/SP 30/06/2020 | 772.31
25.21.14 | SOLO REF.C/MALHA HEX.DUPLA TORCAO-PANO UNICO PE DE TALUDE 6A9M E ATERRO 0A3M | m2 | 818.4234 | DER/SP 30/06/2020 | 769.57
25.21.15 | SOLO REF.C/MALHA HEX.DUPLA TORCAO-PANO UNICO PE DE TALUDE 6A9M E ATERRO 3A6M | m2 | 934.0983 | DER/SP 30/06/2020 | 878.34
25.21.16 | SOLO REF.C/MALHA HEX.DUPLA TORCAO-PANO UNICO PE DE TALUDE 6A9M E ATERRO > 6M. | m2 | 1031.5345 | DER/SP 30/06/2020 | 969.96
25.21.17 | SOLO REF.C/MALHA HEX.DUPLA TORCAO-PANO UNICO PE DE TALUDE 9A12M E ATERRO 0A3M | m2 | 1006.4789 | DER/SP 30/06/2020 | 946.4
25.21.18 | SOLO REF.C/MALHA HEX.DUPLA TORCAO-PANO UNICO PE DE TALUDE 9A12M E ATERRO 3A6M | m2 | 1152.2184 | DER/SP 30/06/2020 | 1083.44
25.21.19 | SOLO REF.C/MALHA HEX.DUPLA TORCAO-PANO UNICO PE DE TALUDE 9A12M E ATERRO > 6M. | m2 | 1231.5222 | DER/SP 30/06/2020 | 1158.01
25.21.20 | SOLO REF.C/MALHA HEX.DUPLA TORCAO-PANO UNICO PE TALUDE C/12A15M E ATERRO 0A3M | m2 | 1196.8952 | DER/SP 30/06/2020 | 1125.45
25.21.21 | SOLO REF.C/MALHA HEX.DUPLA TORCAO-PANO UNICO PE TALUDE C/12A15M E ATERRO 3A6M | m2 | 1312.1873 | DER/SP 30/06/2020 | 1233.86
25.21.22 | SOLO REF.C/MALHA HEX.DUPLA TORCAO-PANO UNICO PE TALUDE C/12A15M E ATERRO > 6M | m2 | 1359.4803 | DER/SP 30/06/2020 | 1278.33
25.21.23 | SOLO REF.C/MALHA HEX.DUPLA TORCAO-PANO UNICO PE TALUDE C/15A18M E ATERRO 0A3M | m2 | 1329.2987 | DER/SP 30/06/2020 | 1249.95
25.21.24 | SOLO REF.C/MALHA HEX.DUPLA TORCAO-PANO UNICO PE TALUDE C/15A18M E ATERRO 3A6M | m2 | 1575.6861 | DER/SP 30/06/2020 | 1481.63
25.21.25 | SOLO REF.C/MALHA HEX.DUPLA TORCAO-PANO UNICO PE TALUDE C/15A18M E ATERRO > 6M. | m2 | 1940.1093 | DER/SP 30/06/2020 | 1824.3
25.21.26 | SOLO REF. C/ MALHA HEX. DUPLA TORCAO-PANO UNICO VERDE GREIDE C/ 0A6M - INCL. 70 | m2 | 579.3209 | DER/SP 30/06/2020 | 544.74
25.21.27 | SOLO REF. C/ MALHA HEX. DUPLA TORCAO-PANO UNICO VERDE GREIDE C/ 6A9M - INCL. 70 | m2 | 715.2019 | DER/SP 30/06/2020 | 672.51
25.21.28 | SOLO REF. C/ MALHA HEX. DUPLA TORCAO-PANO UNICO VERDE GREIDE C/9A12M - INCL. 70 | m2 | 837.279 | DER/SP 30/06/2020 | 787.3
25.21.29 | SOLO REF. C/ MALHA HEX. DUPLA TORCAO-PANO UNICO VERDE GREIDE C/12A15M - INCL.70 | m2 | 952.2839 | DER/SP 30/06/2020 | 895.44
25.21.30 | SOLO REF. C/ MALHA HEX. DUPLA TORCAO-PANO UNICO VERDE GREIDE C/15A18M - INCL.70 | m2 | 1067.3632 | DER/SP 30/06/2020 | 1003.65
25.21.31 | SOL.REF.C/MALH.HEX.DUPL.TORCAO-PANO UNICO VERDE PE DE TALUDE C/0A6M-0A3M-INC.70 | m2 | 639.4182 | DER/SP 30/06/2020 | 601.25
25.21.32 | SOL.REF.C/MAL.HEX.DUPLA TORCAO-PANO UNICO VERDE PE DE TALUDE C/0A6M-3A6M-INC.70 | m2 | 715.2019 | DER/SP 30/06/2020 | 672.51
25.21.33 | SOLO REF.C/MAL.HEX.DUPLA TORCAO-PANO UNICO VERDE PE DE TALUDE 0A6 E ATERRO >6M | m2 | 837.279 | DER/SP 30/06/2020 | 787.3
25.21.34 | SOLO REF.C/MAL.HEX.DUPLA TORCAO-PANO UNICO VERDE PE DE TALUDE 6A9 E ATERRO 0A3M | m2 | 779.7978 | DER/SP 30/06/2020 | 733.25
25.21.35 | SOLO REF.C/MAL.HEX.DUPLA TORCAO-PANO UNICO VERDE PE DE TALUDE 6A9 E ATERRO 3A6M | m2 | 837.279 | DER/SP 30/06/2020 | 787.3
25.21.36 | SOLO REF.C/MAL.HEX.DUPLA TORCAO-PANO UNICO VERDE PE DE TALUDE 6A9 E ATERRO > 6M | m2 | 952.2839 | DER/SP 30/06/2020 | 895.44
25.21.37 | SOLO REF.C/MAL.HEX.DUPLA TORCAO-PANO UNICO VERDE PE DE TALUDE 9A12 E ATER.0A3M | m2 | 894.8027 | DER/SP 30/06/2020 | 841.39
25.21.38 | SOLO REF.C/MAL.HEX.DUPLA TORCAO-PANO UNICO VERDE PE DE TALUDE 9A12 E ATER.3A6M | m2 | 1009.7331 | DER/SP 30/06/2020 | 949.46
25.21.39 | SOLO REF.C/MAL.HEX.DUPLA TORCAO-PANO UNICO VERDE PE DE TALUDE 9A12 E ATER. >6M | m2 | 1106.1058 | DER/SP 30/06/2020 | 1040.08
25.21.40 | SOLO REF.C/MAL.HEX.DUPLA TORCAO-PANO UNICO VERDE PE DE TALUDE 12A15 E ATER.0A3M | m2 | 1009.7331 | DER/SP 30/06/2020 | 949.46
25.21.41 | SOLO REF.C/MAL.HEX.DUPLA TORCAO-PANO UNICO VERDE PE DE TALUDE 12A15 E ATER.3A6M | m2 | 1130.5978 | DER/SP 30/06/2020 | 1063.11
25.21.42 | SOLO REF.C/MAL.HEX.DUPLA TORCAO-PANO UNICO VERDE PE DE TALUDE12A15 E ATER. >6M | m2 | 1227.7149 | DER/SP 30/06/2020 | 1154.43
25.21.43 | SOLO REF.C/MAL.HEX.DUPLA TORCAO-PANO UNICO VERDE PE DE TALUDE 15A18 E ATER.0A3M | m2 | 1124.6955 | DER/SP 30/06/2020 | 1057.56
25.21.44 | SOLO REF.C/MAL.HEX.DUPLA TORCAO-PANO UNICO VERDE PE DE TALUDE 15A18 E ATER.3A6M | m2 | 1384.3232 | DER/SP 30/06/2020 | 1301.69
25.21.45 | SOLO REF.C/MAL.HEX.DUPLA TORCAO-PANO UNICO VERDE PE DE TALUDE 15A18 E ATER. >6M | m2 | 1470.0079 | DER/SP 30/06/2020 | 1382.26
25.22.02 | SOLO GRAMP.P/CONTR.DE EROS.COM MALH.HEX.DE DUP.RES.PUNC.125KN E RES.TRA.118KN/M | m2 | 1030.6305 | DER/SP 30/06/2020 | 969.11
25.23.01 | BARR.MET.COM MAL.DE RES.A TRAC.MAX.A 290KN/M E MAL.COM RES.A TRAC.50KN/M E C.M | m2 | 1310.8154 | DER/SP 30/06/2020 | 1232.57
26.01.01 | ESCAVACAO MANUAL P/ OBRAS S/EXPLOSIVO | m3 | 77.8468 | DER/SP 30/06/2020 | 73.2
26.01.02 | ESCAVACAO MECANICA P/ OBRAS S/EXPLOSIVO | m3 | 14.5272 | DER/SP 30/06/2020 | 13.66
26.01.03 | ESCAVACAO MECANICA P/ OBRAS C/ EXPLOSIVO | m3 | 68.5733 | DER/SP 30/06/2020 | 64.48
26.02.01 | ESTACA CONCRETO PRE-MOLDADO - 20/25 T | m | 113.0481 | DER/SP 30/06/2020 | 106.3
26.02.02 | ESTACA CONCRETO PRE-MOLDADO - 30/35 T | m | 113.9733 | DER/SP 30/06/2020 | 107.17
26.02.03 | ESTACA CONCRETO PRE-MOLDADO - 40/45 T | m | 125.2888 | DER/SP 30/06/2020 | 117.81
26.02.04 | ESTACA CONCRETO PRE-MOLDADO - 50/60 T | m | 139.1459 | DER/SP 30/06/2020 | 130.84
26.02.05 | ESTACA CONCRETO PRE-MOLDADO - 70/80 T | m | 181.5895 | DER/SP 30/06/2020 | 170.75
26.02.06 | TAXA MOBIL. DE EQUIP. BATE-ESTACA | un | 7265.748 | DER/SP 30/06/2020 | 6832.04
26.02.07 | ESTACA METALICA, FORNEC. E CRAVACAO | kg | 11.5919 | DER/SP 30/06/2020 | 10.9
26.02.13 | ESTACAO EM SOLO D=1,00M | m | 1773.4724 | DER/SP 30/06/2020 | 1667.61
26.02.14 | ESTACAO EM SOLO D=1,20M | m | 2504.7222 | DER/SP 30/06/2020 | 2355.21
26.02.15 | ESTACAO EM SOLO D=1,40M | m | 3331.1643 | DER/SP 30/06/2020 | 3132.32
26.02.16 | ESTACAO EM SOLO D=1,50M | m | 3796.9798 | DER/SP 30/06/2020 | 3570.33
26.02.17 | ESTACAO EM SOLO D=1,60M | m | 4283.831 | DER/SP 30/06/2020 | 4028.12
26.02.18 | ESTACAO EM SOLO D=1,80M | m | 5441.4306 | DER/SP 30/06/2020 | 5116.62
26.02.19 | TAXA MOBILIZACAO DE EQUIP. P/ ESTACAO | un | 139319.6155 | DER/SP 30/06/2020 | 131003.33
26.02.20 | CAMISA METALICA | kg | 12.0705 | DER/SP 30/06/2020 | 11.35
26.02.20.01 | CAMISA METALICA SEM REAPROVEITAMENTO E COM PRE-FURO | kg | 13.6019 | DER/SP 30/06/2020 | 12.79
26.02.21 | ESTACA DE MADEIRA D=20CM - 8TON | m | 124.7996 | DER/SP 30/06/2020 | 117.35
26.03.25 | ESC.TUB.CEU ABERTO 1/2 CAT. - SOLO | m3 | 1191.3651 | DER/SP 30/06/2020 | 1120.25
26.03.26 | ESC.TUB.AR COMPRIMIDO 1/2 CAT - SOLO | m3 | 3076.0883 | DER/SP 30/06/2020 | 2892.47
26.03.27 | ESC.TUB.CEU ABERTO 3 CAT.- ROCHA | m3 | 3314.8505 | DER/SP 30/06/2020 | 3116.98
26.03.28 | ESC.TUB.AR COMPRIMIDO 3 CAT. - ROCHA | m3 | 6999.8032 | DER/SP 30/06/2020 | 6581.97
26.04.01 | CIMBRAMENTO PONTES E VIADUTOS C/ ESTACA | m3 | 98.0105 | DER/SP 30/06/2020 | 92.16
26.04.02 | CIMBRAMENTO PONTES E VIADUTOS S/ ESTACA | m3 | 66.8079 | DER/SP 30/06/2020 | 62.82
26.04.03 | CIMBRAMENTO DE PASSAGEM SEC. GALERIA RET | m3 | 54.2057 | DER/SP 30/06/2020 | 50.97
26.04.04 | CIMBRAMENTO METALICO P/ PONTES E VIADUTO | m3 | 78.1978 | DER/SP 30/06/2020 | 73.53
26.04.05 | ANDAIME DE MADEIRA | m3 | 20.3019 | DER/SP 30/06/2020 | 19.09
26.04.06 | ANDAIME TUBULAR | m3 | 24.7685 | DER/SP 30/06/2020 | 23.29
26.05.01 | FORMA PLANA PARA CONC. ARMADO COMUM | m2 | 119.9394 | DER/SP 30/06/2020 | 112.78
26.05.02 | FORMA PLANA P/CONC.PROTEND.OU APARENTE | m2 | 134.2752 | DER/SP 30/06/2020 | 126.26
26.05.03 | FORMAS SEM REAPROVEITAMENTO | m2 | 134.4134 | DER/SP 30/06/2020 | 126.39
26.05.04 | FORMAS METALICAS ESPECIAL P/ VIGAS | m2 | 93.1078 | DER/SP 30/06/2020 | 87.55
26.05.05 | FORMA CURVA PARA CONCRETO COMUM | m2 | 155.13 | DER/SP 30/06/2020 | 145.87
26.05.06 | FORMA CURVA PARA CONCRETO APARENTE | m2 | 161.0005 | DER/SP 30/06/2020 | 151.39
26.06.01 | BARRA DE ACO CA-25 | kg | 12.8894 | DER/SP 30/06/2020 | 12.12
26.06.02 | BARRA DE ACO CA-50 | kg | 11.5281 | DER/SP 30/06/2020 | 10.84
26.06.03 | BARRA DE ACO CA-60 | kg | 13.8678 | DER/SP 30/06/2020 | 13.04
26.06.04 | ACO PARA CONCRETO PROTENDIDO | kg | 29.5116 | DER/SP 30/06/2020 | 27.75
26.06.05 | TELA METALICA | kg | 10.5178 | DER/SP 30/06/2020 | 9.89
26.06.06 | ACO ST 85/105 | kg | 33.8613 | DER/SP 30/06/2020 | 31.84
26.07.02 | AP.ANC.P/CABOS PROTEN.ATIV. 12FIOS-8MM | un | 591.2 | DER/SP 30/06/2020 | 555.91
26.07.03 | AP.ANC.P/CABOS PROTEN.ATIV. 4FIOS-12,7MM | un | 571.951 | DER/SP 30/06/2020 | 537.81
26.07.04 | AP.ANC.P/CABOS PROTEN.ATIV. 6FIOS-12,7MM | un | 863.7171 | DER/SP 30/06/2020 | 812.16
26.07.05 | AP.ANC.P/CABOS PROTEN.ATIV.12FIOS-12,7MM | un | 1525.7024 | DER/SP 30/06/2020 | 1434.63
26.07.06 | AP.ANC.P/CABOS PROTEN.ATIV.19FIOS-12,7MM | un | 2869.9111 | DER/SP 30/06/2020 | 2698.6
26.07.07 | AP.ANC.P/CABOS PROTEN.ATIV.22FIOS-12,7MM | un | 4069.4332 | DER/SP 30/06/2020 | 3826.52
26.07.09 | AP.ANC.P/CABOS PROTEN.PASS. 4FIOS-12,7MM | un | 123.1618 | DER/SP 30/06/2020 | 115.81
26.07.10 | AP.ANC.P/CABOS PROTEN.PASS. 6FIOS-12,7MM | un | 169.4232 | DER/SP 30/06/2020 | 159.31
26.07.12 | AP.ANC.P/CABOS PROTEN.PAS. 19FIOS-12,7MM | un | 1136.1917 | DER/SP 30/06/2020 | 1068.37
26.07.13.01 | APARELHO DE ANCORAGEM ATIVO DE 4 FIOS DE Ã 5/8" (15,2MM) | un | 766.0044 | DER/SP 30/06/2020 | 720.28
26.07.13.02 | APARELHO DE ANCORAGEM ATIVO DE 12 F-5/8" (15,2MM) | un | 2592.268 | DER/SP 30/06/2020 | 2437.53
26.07.13.03 | APARELHO DE ANCORAGEM ATIVO 15 FIOS DE Ã 5/8" (15,2MM) | un | 3657.2277 | DER/SP 30/06/2020 | 3438.92
26.07.13.04 | APARELHO DE ANCORAGEM ATIVO DE 19 FIOS DE Ã 5/8" (15,2MM) | un | 4679.2866 | DER/SP 30/06/2020 | 4399.97
26.08.01 | APARELHO DE APOIO NEOPRENE FRETADO | dm3 | 89.4601 | DER/SP 30/06/2020 | 84.12
26.08.03 | ARTICULACAO DE CONCRETO TIPO"FREYSSINET" | dm2 | 11.0815 | DER/SP 30/06/2020 | 10.42
26.09.01 | CONCRETO FCK 10MPA | m3 | 513.0341 | DER/SP 30/06/2020 | 482.41
26.09.02 | CONCRETO FCK 15MPA | m3 | 556.7219 | DER/SP 30/06/2020 | 523.49
26.09.03 | CONCRETO FCK 18MPA | m3 | 567.3248 | DER/SP 30/06/2020 | 533.46
26.09.04 | CONCRETO FCK 20 MPA | m3 | 587.8394 | DER/SP 30/06/2020 | 552.75
26.09.05 | CONCRETO FCK 25 MPA | m3 | 601.0372 | DER/SP 30/06/2020 | 565.16
26.09.06 | CONCRETO FCK 30MPA | m3 | 618.2443 | DER/SP 30/06/2020 | 581.34
26.09.07 | CONCRETO CICLOPICO | m3 | 514.8739 | DER/SP 30/06/2020 | 484.14
26.09.09 | BOMBEAMENTO P/ CONC. QUALQUER RESIST. | m3 | 65.6913 | DER/SP 30/06/2020 | 61.77
26.09.12 | CONCRETO FCK 35 MPA | m3 | 628.6133 | DER/SP 30/06/2020 | 591.09
26.09.13 | CONCRETO FCK 40 MPA | m3 | 659.518 | DER/SP 30/06/2020 | 620.15
26.09.14 | CONCRETO FCK 45 MPA | m3 | 731.7603 | DER/SP 30/06/2020 | 688.08
26.09.15 | CONCRETO FCK 50 MPA | m3 | 754.7422 | DER/SP 30/06/2020 | 709.69
26.10.01 | JUNTA/RETRACAO C/LABIO POLIM.AB.15 ATE 40 MM | m | 669.0362 | DER/SP 30/06/2020 | 629.1
26.10.02 | JUNTA/RETRACAO C/LABIO POLIM.AB.20 ATE 55 MM | m | 1244.7519 | DER/SP 30/06/2020 | 1170.45
26.10.03 | JUNTA/RETRACAO C/LABIO POLIM.AB. 30 ATE 80 MM | m | 1267.7231 | DER/SP 30/06/2020 | 1192.05
26.10.04 | JUNTA DE DILATACAO METALICA | m | 183.6845 | DER/SP 30/06/2020 | 172.72
26.10.05 | JUNTAS DE DILATACAO METALICA C/NEOPRENE | m | 170.7951 | DER/SP 30/06/2020 | 160.6
26.10.06 | FORNECIMENTO E APLICACAO DE JUNTA DE DILATACAO JJ-99120 OU T-110 OU SIMILAR. | m | 1674.0262 | DER/SP 30/06/2020 | 1574.1
26.10.11 | JUNTA DE DILATACAO TERMOELASTICA DE BASE ASFALTICA MODIFICADA COM POLIMEROS | m | 2273.4894 | DER/SP 30/06/2020 | 2137.78
26.11.03.01 | PLACA PRE MOLDADA DE CONCRETO PARA GUARDA CORPO PP-DE-C04/021. | un | 285.8106 | DER/SP 30/06/2020 | 268.75
26.11.03.02 | PLACA PRE MOLDADA DE CONCRETO PARA FIXACAO POSTE ILUMINACAO - PP-DE-C04/021. | un | 525.8171 | DER/SP 30/06/2020 | 494.43
26.11.03.03 | LANÇAMENTO DE PLACA PRE MOLDADA DE CONCRETO, ATE 1000 KG. | un | 104.2637 | DER/SP 30/06/2020 | 98.04
26.11.03.04 | TELAMENTO METALICO PARA PASSARELA, CONFORME PP-DE-M09/001. | m | 3151.3083 | DER/SP 30/06/2020 | 2963.2
26.11.03.05 | GUARDA CORPO METALICO DE PASSARELA H=0,90M, CONFORME PP-DE-C04/029. | m | 1205.1798 | DER/SP 30/06/2020 | 1133.24
26.11.03.06 | CORRIMAO METALICO D=2" PARA PASSARELA, CONFORME PP-DE-K00/004. | m | 195.202 | DER/SP 30/06/2020 | 183.55
26.11.04.01 | BARREIRA DE SEGURANCA COM PASSEIO CONF. PP-DE-C01/293 | m | 1249.5269 | DER/SP 30/06/2020 | 1174.94
26.11.04.02 | BARREIRA DE SEGURANCA CONF. PP-DE-C01/293 | m | 613.7671 | DER/SP 30/06/2020 | 577.13
26.11.06 | BAR. DOU.FACE NEW JERSEY O.A.E.DES.5464 | m | 652.967 | DER/SP 30/06/2020 | 613.99
26.11.08.01 | BARREIRA DE SEGURANçA PARA O.A.E CONF. PP-DE-C01/293 | m | 493.5724 | DER/SP 30/06/2020 | 464.11
26.12.01 | TUBO DE PVC PERFURADO OU NAO D=0,050M | m | 26.2893 | DER/SP 30/06/2020 | 24.72
26.12.02 | TUBO DE PVC PERFURADO OU NAO D=0,075M | m | 33.3295 | DER/SP 30/06/2020 | 31.34
26.12.03 | TUBO DE PVC PERFURADO OU NAO D=0,100M | m | 75.8369 | DER/SP 30/06/2020 | 71.31
26.12.04 | TUBO DE PVC PERFURADO OU NAO D=0,150M | m | 138.327 | DER/SP 30/06/2020 | 130.07
26.13.01 | LANC.VIGA P<=50T-GUINDASTE AUTO P | un | 10083.0806 | DER/SP 30/06/2020 | 9481.2
26.13.02 | LANC.VIGA 50<P<=80 T C/GUIND.AUTO P | un | 10372.7304 | DER/SP 30/06/2020 | 9753.56
26.14.01 | ESGOTAMENTO CONTINUO AGUA | m3 | 3.1479 | DER/SP 30/06/2020 | 2.96
26.14.02 | ESCORAMENTO VALAS/CAVAS P/FUND.CONTINUO | m2 | 125.9162 | DER/SP 30/06/2020 | 118.4
26.14.03 | PAREDE ENSECADEIRA C/PRANCHA-ESP.0,050M | m2 | 328.1691 | DER/SP 30/06/2020 | 308.58
26.14.04 | PAREDE ENSECADEIRA C/PRANCHA-ESP.0,075M | m2 | 462.976 | DER/SP 30/06/2020 | 435.34
26.15.01 | ENROCAMENTO PEDRA ARRUMADA | m3 | 298.4554 | DER/SP 30/06/2020 | 280.64
26.15.02 | ENROCAMENTO PEDRA ARRUMADA E REJUNTADA | m3 | 447.5981 | DER/SP 30/06/2020 | 420.88
26.15.03 | ENROCAMENTO PEDRA JOGADA | m3 | 191.1076 | DER/SP 30/06/2020 | 179.7
26.16.01 | PROTECAO DE TALUDE COM BLOCO PRE-MOLDADO SEXTAVADO 30X30X5CM INTERTRAVADO. | m2 | 143.3467 | DER/SP 30/06/2020 | 134.79
26.16.02 | PROTECAO TALUDE SOB OAE EM PLACAS PRE MOLDADAS TRAPEZOIDAL, 98X80X40CM. | m2 | 462.7952 | DER/SP 30/06/2020 | 435.17
26.16.03 | PROTECAO TALUDE SOB OAE COM PECAS PRE-MOLDADAS RETANGULAR 20X10X6CM. | m2 | 127.001 | DER/SP 30/06/2020 | 119.42
27.01.01 | REMOCAO MANUAL DE CONCRETO SEGREGADO | dm3 | 34.0846 | DER/SP 30/06/2020 | 32.05
27.01.02 | DEMOLICAO DE CONCRETO SIMPLES | m3 | 252.6407 | DER/SP 30/06/2020 | 237.56
27.01.03 | DEMOLICAO DE CONCRETO ARMADO | m3 | 470.7607 | DER/SP 30/06/2020 | 442.66
27.01.04 | REMOCAO,CARGA E TRANSP.ENTULHO EM GERAL | t*km | 1.7973 | DER/SP 30/06/2020 | 1.69
27.01.29 | LIXAMENTO MECÂNICO DE SUPERFÍCIO DE CONCRETO | m2 | 21.8971 | DER/SP 30/06/2020 | 20.59
27.01.40 | TRATAMENTO DE ARMADURA COM PRIMER RICO EM ZINCO | m2 | 8.242 | DER/SP 30/06/2020 | 7.75
27.01.45 | DESOBSTRUCAO DE JUNTA DE DILATACAO | m | 62.671 | DER/SP 30/06/2020 | 58.93
27.02.01 | APIC.MANUAL CONC.C/ELIMINACAO SUP.LISAS | m2 | 61.6607 | DER/SP 30/06/2020 | 57.98
27.02.02 | LIMPEZA COM JATO D´AGUA S/SUP.DE CONC. | m2 | 5.9236 | DER/SP 30/06/2020 | 5.57
27.02.03 | LIXAMENTO MANUAL DA SUPERFICIE DE CONCR. | m2 | 10.2732 | DER/SP 30/06/2020 | 9.66
27.02.05 | JATEAMENTO EM ESTR.CONCRETO COM AGUA | m2 | 7.1147 | DER/SP 30/06/2020 | 6.69
27.02.08 | LIMPEZA MANUAL COM ESCOVA DE ACO P/ ACO | m | 8.1144 | DER/SP 30/06/2020 | 7.63
27.02.09 | LIMPEZA MANUAL C/ESCOVA ACO P/CONCRETO | m2 | 11.0815 | DER/SP 30/06/2020 | 10.42
27.03.01 | ANDAIME DE MADEIRA | m3 | 20.3019 | DER/SP 30/06/2020 | 19.09
27.03.02 | ANDAIME TUBULAR | m3 | 24.7685 | DER/SP 30/06/2020 | 23.29
27.03.03.01 | EXECUCAO DE ANDAIME SUSPENSO AREA MAXIMA DE 560 M2. | m2 | 73.561 | DER/SP 30/06/2020 | 69.17
27.03.03.02 | DESMOB. DESLOCAMENTO, MONTAGEM E FURO NO CONCRETO PARA ANDAIME SUSPENSO. | m2 | 65.9784 | DER/SP 30/06/2020 | 62.04
27.04.03 | FURO NO CONCRETO D=1" PROFUND. DE 30CM | un | 67.2758 | DER/SP 30/06/2020 | 63.26
27.04.08 | FURO NO CONCRETO D=1/2" PROFUND.DE 15CM | un | 22.4288 | DER/SP 30/06/2020 | 21.09
27.04.13 | FURO NO CONCRETO D=3/8"PROFUNDIDADE DE 10 CM. | un | 11.9642 | DER/SP 30/06/2020 | 11.25
27.04.14 | FURO NO CONCRETO D=5/8"PROFUNDIDADE DE 19 CM. | un | 36.3604 | DER/SP 30/06/2020 | 34.19
27.04.15 | FURO NO CONCRETO D=3/4"PROFUNDIDADE DE 24 CM. | un | 57.4067 | DER/SP 30/06/2020 | 53.98
27.04.16 | FURO NO CONCRETO D=1/4"PROFUNDIDADE DE 7,5 CM. | un | 5.6471 | DER/SP 30/06/2020 | 5.31
27.04.17 | FURO NO CONCRETO D=5/16"PROFUNDIDADE DE 9,5 CM. | un | 9.0928 | DER/SP 30/06/2020 | 8.55
27.04.18 | FURO NO CONCRETO D=1 1/4"PROFUNDIDADE 38 CM. | un | 145.4417 | DER/SP 30/06/2020 | 136.76
27.05.01 | FORMA PLANA P/CONC.ARMADO COMUM | m2 | 119.9394 | DER/SP 30/06/2020 | 112.78
27.05.02 | FORMA PLANA P/CONC.PROTEND.OU APARENTE | m2 | 134.2752 | DER/SP 30/06/2020 | 126.26
27.05.03 | FORMAS METALICAS PARA CONCRETO | m2 | 93.1078 | DER/SP 30/06/2020 | 87.55
27.06.01 | BARRA DE ACO CA-25 | kg | 12.8894 | DER/SP 30/06/2020 | 12.12
27.06.02 | BARRA DE ACO CA-50 PARA RECUPERACAO ESTRUTURAL | kg | 11.5281 | DER/SP 30/06/2020 | 10.84
27.06.03 | BARRA DE ACO CA-60 | kg | 13.8678 | DER/SP 30/06/2020 | 13.04
27.06.04 | ACO PARA CONCRETO PROTENDIDO | kg | 29.5116 | DER/SP 30/06/2020 | 27.75
27.06.05 | TELA METALICA | kg | 10.5178 | DER/SP 30/06/2020 | 9.89
27.06.06 | SUBSTITUICAO DE ACO DA ARMADURA | kg | 25.6618 | DER/SP 30/06/2020 | 24.13
27.06.07 | RETIRADA DA ARMADURA CORROIDA | kg | 10.3689 | DER/SP 30/06/2020 | 9.75
27.06.08 | ACO P/ CONCRETO PROTENDIDO ST 85/105 | kg | 33.8613 | DER/SP 30/06/2020 | 31.84
27.06.09 | EMENDA DE BARRA DE ACO COM LUVA PRENSADA D=12MM | un | 30.9048 | DER/SP 30/06/2020 | 29.06
27.06.10 | EMENDA DE BARRA DE ACO COM LUVA PRENSADA D=16MM | un | 37.5303 | DER/SP 30/06/2020 | 35.29
27.06.11 | EMENDA DE BARRA DE ACO COM LUVA PRENSADA D=20MM | un | 53.1847 | DER/SP 30/06/2020 | 50.01
27.06.12 | EMENDA DE BARRA DE ACO COM LUVA PRENSADA D=25MM | un | 75.2626 | DER/SP 30/06/2020 | 70.77
27.06.13 | EMENDA DE BARRA DE ACO COM ROSCA D=12MM | un | 18.2281 | DER/SP 30/06/2020 | 17.14
27.06.14 | EMENDA DE BARRA DE ACO COM ROSCA D=16MM | un | 23.1095 | DER/SP 30/06/2020 | 21.73
27.06.15 | EMENDA DE BARRA DE ACO COM ROSCA D=20MM | un | 31.6279 | DER/SP 30/06/2020 | 29.74
27.06.16 | EMENDA DE BARRA DE ACO COM ROSCA D=25MM | un | 43.6878 | DER/SP 30/06/2020 | 41.08
27.06.17 | CHUMBAMENTO BARRAS C/RESINA EPOX.INJ. | kg | 56.8644 | DER/SP 30/06/2020 | 53.47
27.06.20 | CHUMBADOR QUIMICO DIÂMETRO 1.1/2". | un | 1009.4354 | DER/SP 30/06/2020 | 949.18
27.07.02 | AP.ANC.P/CABOS PROTEN. ATIVA 12FIOS-8MM | un | 591.2 | DER/SP 30/06/2020 | 555.91
27.07.03 | AP.ANC.P/CABOS PROTEN.ATIV.04FIOS-12,7MM | un | 571.951 | DER/SP 30/06/2020 | 537.81
27.07.04 | AP.ANC.P/CABOS PROTEN.ATIV. 6FIOS-12,7MM | un | 863.7171 | DER/SP 30/06/2020 | 812.16
27.07.05 | AP.ANC.P/CABOS PROTEN.ATIV.12FIOS-12,7MM | un | 1525.7024 | DER/SP 30/06/2020 | 1434.63
27.07.06 | AP.ANC.P/CABOS PROTEN.ATIV.19FIOS-12,7MM | un | 2869.9111 | DER/SP 30/06/2020 | 2698.6
27.07.07 | AP.ANC.P/CABOS PROTEN.ATIV.22FIOS-12,7MM | un | 4069.4332 | DER/SP 30/06/2020 | 3826.52
27.07.09 | AP.ANC.P/CABOS PROTEN.PASS. 4FIOS-12,7MM | un | 123.1618 | DER/SP 30/06/2020 | 115.81
27.07.10 | AP.ANC.P/CABOS PROTEN.PASS. 6FIOS-12,7MM | un | 169.4232 | DER/SP 30/06/2020 | 159.31
27.07.12 | AP.ANC.P/CABOS PROTEN.PAS. 19FIOS-12,7MM | un | 1136.1917 | DER/SP 30/06/2020 | 1068.37
27.07.13.01 | APARELHO DE ANCORAGEM ATIVO DE 4 FIOS DE Ã 5/8" (15,2MM) | un | 766.0044 | DER/SP 30/06/2020 | 720.28
27.07.13.02 | APARELHO DE ANCORAGEM ATIVO DE 12 FIOS DE 5/8" (15,2MM) | un | 2592.268 | DER/SP 30/06/2020 | 2437.53
27.07.13.03 | APARELHO DE ANCORAGEM ATIVO DE 15 FIOS DE Ã 5/8" (15,2MM) | un | 3657.2277 | DER/SP 30/06/2020 | 3438.92
27.07.13.04 | APARELHO DE ANCORAGEM ATIVO DE 19 FIOS DE Ã 5/8" | un | 4679.2866 | DER/SP 30/06/2020 | 4399.97
27.08.01 | SUBSTIT.APARELHO APOIO NEOPRENE FRETADO | dm3 | 153.4285 | DER/SP 30/06/2020 | 144.27
27.09.01 | CONCRETO FCK 10MPA | m3 | 513.0341 | DER/SP 30/06/2020 | 482.41
27.09.02 | CONCRETO FCK 15MPA | m3 | 556.7219 | DER/SP 30/06/2020 | 523.49
27.09.03 | CONCRETO FCK 18MPA | m3 | 567.3248 | DER/SP 30/06/2020 | 533.46
27.09.04 | CONCRETO FCK 20MPA | m3 | 587.8394 | DER/SP 30/06/2020 | 552.75
27.09.05 | CONCRETO FCK 25MPA | m3 | 601.0372 | DER/SP 30/06/2020 | 565.16
27.09.07 | CONCRETO FCK 30MPA | m3 | 618.2443 | DER/SP 30/06/2020 | 581.34
27.09.08 | CONCRETO CICLOPICO | m3 | 514.8739 | DER/SP 30/06/2020 | 484.14
27.09.09 | CONCRETO PROJETADO,MEDIDO NA SECAO | m3 | 1747.6829 | DER/SP 30/06/2020 | 1643.36
27.09.10 | BOMBEAMENTO P/CONC. QUALQUER RESIST. | m3 | 65.6913 | DER/SP 30/06/2020 | 61.77
27.09.11 | CONCRETO GROUT ALTA RESISTENCIA | dm3 | 16.7286 | DER/SP 30/06/2020 | 15.73
27.09.12 | ENCHIMENTO COM CONCRETO CELULAR | m3 | 972.6814 | DER/SP 30/06/2020 | 914.62
27.09.15 | CONCRETO FCK 35MPA | m3 | 628.6133 | DER/SP 30/06/2020 | 591.09
27.09.16 | CONCRETO FCK 40MPA | m3 | 659.518 | DER/SP 30/06/2020 | 620.15
27.09.17 | CONCRETO FCK 45 MPA | m3 | 731.7603 | DER/SP 30/06/2020 | 688.08
27.09.18 | CONCRETO FCK 50 MPA | m3 | 754.7422 | DER/SP 30/06/2020 | 709.69
27.10.01 | JUNTA/RETRACAO C/LABIO POLI.AB.15ATE40MM | m | 729.4526 | DER/SP 30/06/2020 | 685.91
27.10.02 | JUNTA/RETRACAO C/LABIO POLI.AB.20ATE55MM | m | 1305.1683 | DER/SP 30/06/2020 | 1227.26
27.10.03 | JUNTA/RETRACAO C/LABIO POLI.AB.30ATE80MM | m | 1328.1395 | DER/SP 30/06/2020 | 1248.86
27.10.04 | SUBSTITUICAO DE JUNTA METALICA | m | 318.853 | DER/SP 30/06/2020 | 299.82
27.10.05 | MICROCONCRETO RAPFLEX 10 | m | 1290.1732 | DER/SP 30/06/2020 | 1213.16
27.11.01 | ARGAMASSA CIMENTO E AREIA 1:1 | m3 | 2137.3957 | DER/SP 30/06/2020 | 2009.81
27.11.02 | ADESIVO EPOXI P/TRI.(INCL.FUROS E MANG.) | kg | 296.5412 | DER/SP 30/06/2020 | 278.84
27.11.03 | INJECAO DE CALDA DE CIMENTO | kg | 3.4669 | DER/SP 30/06/2020 | 3.26
27.11.05 | INJECAO DE CALDA DE CIMENTO EM BAINHAS | kg | 3.4669 | DER/SP 30/06/2020 | 3.26
27.11.06 | ARGAM.CIMENTICIA C/POLIMERO INCORPORADO | dm3 | 8.5504 | DER/SP 30/06/2020 | 8.04
27.11.09 | ARGAMASSA DE CIMENTO E AREIA TRACO 1:6 | m3 | 2333.9165 | DER/SP 30/06/2020 | 2194.6
27.11.10 | ARGAMASSA CIMEN.E AREIA TRAC.1:3 ESP 2CM | m2 | 49.5476 | DER/SP 30/06/2020 | 46.59
27.12.01 | TUBO DE PVC PERFURADO OU NAO D=0,050M | m | 26.2893 | DER/SP 30/06/2020 | 24.72
27.12.02 | TUBO DE PVC PERFURADO OU NAO D=0,075M | m | 33.3295 | DER/SP 30/06/2020 | 31.34
27.12.03 | TUBO DE PVC PERFURADO OU NAO D=0,10M | m | 75.8369 | DER/SP 30/06/2020 | 71.31
27.12.04 | TUBO DE PVC PERFURADO OU NAO D=0,15M | m | 138.327 | DER/SP 30/06/2020 | 130.07
27.13.02 | ADITIVO SUPER PLASTIFICANTE | kg | 12.8256 | DER/SP 30/06/2020 | 12.06
27.13.03 | ADITIVO SUPER FLUIDIFICANTE | kg | 6.9658 | DER/SP 30/06/2020 | 6.55
27.13.04 | ADITIVO ACELERADOR DE PEGA | kg | 6.8063 | DER/SP 30/06/2020 | 6.4
27.13.05 | ADITIVO RETARDADOR DE PEGA | kg | 7.7209 | DER/SP 30/06/2020 | 7.26
27.14.01.01 | PINTURA HIDROFUGANTE C/SILICONE BASE AGUA - UMA DEMAO | m2 | 14.6654 | DER/SP 30/06/2020 | 13.79
27.14.02 | PINT.C/VERNIZ POLIURETANO INCOLOR-3DEMAO | m2 | 62.0222 | DER/SP 30/06/2020 | 58.32
27.14.03 | PINTURA A BASE DE EPOXI - 2DEMAOS | m2 | 69.8601 | DER/SP 30/06/2020 | 65.69
27.14.04 | PINTURA ACRILICA - 2DEMAOS | m2 | 43.8473 | DER/SP 30/06/2020 | 41.23
27.14.05 | PINTURA A BASE DE ESMALTE SINTETICO 3 DEMAOS, SENDO UMA DEMAO FUNDO OXIDO FERRO | m2 | 51.9511 | DER/SP 30/06/2020 | 48.85
27.16.01 | APLICACAO MANUAL E PREPARO DE PASTA PARA ESTUCAMENTO EM OAE, SEM PINTURA. | m2 | 24.4494 | DER/SP 30/06/2020 | 22.99
27.18.01 | ATERRO SOLO COM 3% DE CIMENTO C/PULVE. | m3 | 55.8647 | DER/SP 30/06/2020 | 52.53
28.01.04.01 | FORN. E TRANSPORTE DE PLACA DE ACO GT+GT | m2 | 966.6834 | DER/SP 30/06/2020 | 908.98
28.01.05.01 | FORN. E TRANSPORTE DE PLACA DE ACO GT+AI | m2 | 825.368 | DER/SP 30/06/2020 | 776.1
28.01.07.01 | FORN. E TRANSPORTE DE PLACA MOD.ALUMINIO GT+GT | m2 | 1507.719 | DER/SP 30/06/2020 | 1417.72
28.01.08.01 | FORN. E TRANSPORTE DE PLACA DE ALUMINIO GT+AI | m2 | 1700.7302 | DER/SP 30/06/2020 | 1599.21
28.01.24.01 | COLOCACAO DE PLACA EM SUP. MADEIRA/METALICO-SOLO | m2 | 64.1386 | DER/SP 30/06/2020 | 60.31
28.01.25.01 | COLOCACAO DE PLACA AEREA EM PORTICOS OU SEMI-PORTICO | m2 | 93.6608 | DER/SP 30/06/2020 | 88.07
28.01.26.01 | RETIRADA DE PLACA DE SOLO EM SUPORTE DE MADEIRA OU METALICO | m2 | 54.9714 | DER/SP 30/06/2020 | 51.69
28.01.27.01 | RETIRADA DE PLACA AEREA | m2 | 74.9223 | DER/SP 30/06/2020 | 70.45
28.01.28 | FORN.TRANSP.INSTAL.PLC CHAPA DE LAMINADO FENOL MELAM. C/ACAB. GTP+GTP,MOD.AçO | m2 | 532.1768 | DER/SP 30/06/2020 | 500.41
28.01.31.01 | FORN.TRANSP. MONTAG PLACA ALUM.E NUCLEO POLIET. BAIXA DENSIDADE ESP.3MM GT+GT | m2 | 699.5475 | DER/SP 30/06/2020 | 657.79
28.01.31.02 | FORN.TRANSP. MONTAG PLACA ALUM.E NUCLEO POLIET. BAIXA DENSIDADE ESP.3MM GT+AI | m2 | 781.3824 | DER/SP 30/06/2020 | 734.74
28.02.01.02 | FORN.TRANSP. E FIXACAO DE PORTICO TUB.MET. VAO DE 15,90M | un | 53295.7364 | DER/SP 30/06/2020 | 50114.4
28.02.02.02 | FORN.TRANSP. E FIXACAO DE PORTICO TUBULAR METALICO COM VAO DE 19,20M | un | 57549.2263 | DER/SP 30/06/2020 | 54113.99
28.02.03.02 | FORN.,TRANSP.E FIXACAO DE PORTICO TUBULAR METALICO VAO DE 22,60M | un | 61583.2348 | DER/SP 30/06/2020 | 57907.2
28.02.04.02 | FORN.,TRANSP.E FIXACAO DE SEMI-PORTICO TUBULAR MET.EM BALANCO COM VAO 6,00M | un | 26279.0528 | DER/SP 30/06/2020 | 24710.4
28.02.05.02 | FORN.,TRANSP.E FIXACAO DE SEMI-PORTICO TUBULAR MET.EM BALANCO COM VAO 8,30M | un | 29839.5888 | DER/SP 30/06/2020 | 28058.4
28.02.06.02 | FORN.,TRANSP.E FIXACAO DE SEMI-PORTICO TUB. MET.EM BALANCO DUPLO COM VAO 6,00M | un | 40965.3067 | DER/SP 30/06/2020 | 38520
28.02.07.02 | FORN.,TRANSP.E FIXACAO DE SEMI-PORTICO TUB.MET.EM BALANCO DUPLO COM VAO 8,30M | un | 44342.0731 | DER/SP 30/06/2020 | 41695.2
28.02.08.01 | FORN.,TRANSP.E FIXACAO DE SEMI-PORTICO TUBULAR MET.EM BALANCO COM VAO 4,90M | un | 24926.3044 | DER/SP 30/06/2020 | 23438.4
28.03.02 | SINALIZ.HOR.C/RESINA VINILICA OU ACRILI. | m2 | 36.6582 | DER/SP 30/06/2020 | 34.47
28.03.03 | SINALIZ.HOR. C/TERMOPLAST. HOT-SPRAY | m2 | 52.3871 | DER/SP 30/06/2020 | 49.26
28.03.04 | SINALIZ.HOR. C/TERMOPLAST.SPRAY-C/VISIB. | m2 | 61.4586 | DER/SP 30/06/2020 | 57.79
28.03.05 | SINALIZ.HOR.C/TERMOPLAST EXTRUDADO | m2 | 51.5044 | DER/SP 30/06/2020 | 48.43
28.03.05.03 | SIN.HORIZ.PLAST.A FRIO,POR EXTRUSAO, ALTO RELEVO, ESPACAMENTO 500MM. | m2 | 170.5931 | DER/SP 30/06/2020 | 160.41
28.03.05.04 | SINAL.HORIZ.PLAST.FRIO BASE DE RES. METACRIL. REATIVAS, DISP.ESTRUT.APLIC. MEC. | m2 | 122.2366 | DER/SP 30/06/2020 | 114.94
28.03.06 | SINALIZ.HOR.TINTA P/ POUCO TRAFEGO | m2 | 27.0443 | DER/SP 30/06/2020 | 25.43
28.03.07 | SINALIZ.HOR.ACRILICA BASE AGUA | m2 | 29.1181 | DER/SP 30/06/2020 | 27.38
28.03.08 | SINALIZ.HOR. ACRILICA BASE AGUA C/VISIB. | m2 | 34.2228 | DER/SP 30/06/2020 | 32.18
28.03.09.02 | TACHA REFLETIVA BIDIRECIONAL TIPO III OU IV ABNT (VIDRO OU PRISMÁTICO) | un | 27.4166 | DER/SP 30/06/2020 | 25.78
28.03.09.03 | TACHA METALICA COM 1 PINO DE FIXACAO- MONO REFLETIVA | un | 39.0191 | DER/SP 30/06/2020 | 36.69
28.03.09.04 | TACHA METALICA COM 1 PINO DE FIXACAO - BI REFLETIVA | un | 43.3262 | DER/SP 30/06/2020 | 40.74
28.03.10 | MINI TACHAO MONODIRECIONAL REFL. VIDRO | un | 52.855 | DER/SP 30/06/2020 | 49.7
28.03.10.01 | MINI TACHAO BIDIRECIONAL REFL. VIDRO | un | 55.7477 | DER/SP 30/06/2020 | 52.42
28.03.11 | TACHAO MONODIRECIONAL REFLETIVO DE VIDRO | un | 80.1759 | DER/SP 30/06/2020 | 75.39
28.03.12 | TACHAO BIDIRECIONAL REFLETIVO DE VIDRO | un | 87.6521 | DER/SP 30/06/2020 | 82.42
28.03.13 | TACHA MONODIRECIONAL REFLETIVO PLASTICO | un | 24.4601 | DER/SP 30/06/2020 | 23
28.03.14 | TACHA BIDIRECIONAL REFLETIVO PLASTICO | un | 20.7273 | DER/SP 30/06/2020 | 19.49
28.03.15.01 | TACHA REFLETIVA MONODIRECIONAL TIPO III OU IV ABNT (VIDRO OU PRISMÁTICO) | un | 26.5232 | DER/SP 30/06/2020 | 24.94
28.04.18 | FORN. E INSTAL. DE BALIZADOR LAT. DE SOLO BIREFLETIVO AI | un | 207.0386 | DER/SP 30/06/2020 | 194.68
28.05.01 | DEFENSA-MALEAVEL SIMPLES | m | 447.9384 | DER/SP 30/06/2020 | 421.2
28.05.02 | DEFENSA-MALEAVEL DUPLO | m | 559.5189 | DER/SP 30/06/2020 | 526.12
28.05.03 | DEFENSA-MALEAVEL SIMPLES-IMPLANTACAO | m | 68.9455 | DER/SP 30/06/2020 | 64.83
28.05.04 | DEFENSA-MALEAVEL DUPLO-IMPLANTACAO | m | 91.9061 | DER/SP 30/06/2020 | 86.42
28.05.05 | DEFENSA SEMI_MALEAVEL SIMPLES_FORNECIMEN | m | 293.5103 | DER/SP 30/06/2020 | 275.99
28.05.06 | DEFENSA SEMI-MALEAVEL SIMPLES-INSTALACAO | m | 45.9637 | DER/SP 30/06/2020 | 43.22
28.05.07.01 | FORNECIMENTO DE DEFENSA SEMI-MALEAVEL DUPLA | m | 503.9201 | DER/SP 30/06/2020 | 473.84
28.05.07.02 | IMPLANTACAO DE DEFENSA SEMI-MALEAVEL DUPLA | m | 91.9061 | DER/SP 30/06/2020 | 86.42
28.05.08.01 | FORN,TRANSP. MONT.E INSTAL.DE TERMINAL ABSORVEDOR DE IMPACTO NAO DIRECIONAVEL | conjunto | 14114.5262 | DER/SP 30/06/2020 | 13272
28.05.09.01 | FORN.INSTAL.CONJ. TRANSICAO DE DEF.MET. P/ BARREIRA DE CONCRETOC/LAMINA TRIPLA | conjunto | 8193.0613 | DER/SP 30/06/2020 | 7704
28.05.11.01 | FORNECIMENTO DE DEFENSA DE CONTENCAO SIMPLES, EM SOLO, CERTIF. MOD.H1AW4 15º | m | 233.5405 | DER/SP 30/06/2020 | 219.6
28.05.11.02 | FORNECIMENTO DE DEFENSA DE CONTENCAO SIMPLES, EM SOLO, CERTIF. MOD.H2AW4 20º | m | 331.8062 | DER/SP 30/06/2020 | 312
28.06.02 | G.C.INTRANSPONIVEL TIPO II - DES.5307 | m | 704.1311 | DER/SP 30/06/2020 | 662.1
28.06.03 | G.C.DE CONC.PRE-PASSARELA-DES.5370 | m | 440.4196 | DER/SP 30/06/2020 | 414.13
28.06.03.01 | GUARDA CORPO DE CONCRETO P/ PASSARELA - DES. PP-C04/812 (DERSA) | m | 567.1866 | DER/SP 30/06/2020 | 533.33
28.06.04.01 | BARREIRA DE SEGURANCA COM PASSEIO CONF. PP-DE-CO1/293 | m | 1249.5269 | DER/SP 30/06/2020 | 1174.94
28.06.04.02 | BARREIRA DE SEGURANCA CONF. PP-DE-C01/293 | m | 613.7671 | DER/SP 30/06/2020 | 577.13
28.06.06 | BAR.DOUBLE FACE NEW J. O.A.E. DES.5464 | m | 652.967 | DER/SP 30/06/2020 | 613.99
28.06.08.01 | BARREIRA DE SEGURANCA PARA O.A.E CONF. PP-DE-C01/293 | m | 493.5724 | DER/SP 30/06/2020 | 464.11
28.06.10 | SUPORTE MADEIRA TRATADA 0,10X0,10M | m | 66.2868 | DER/SP 30/06/2020 | 62.33
28.06.10.01 | RETIRADA DE SUPORTE DE MADEIRA TRATADA | m | 12.8788 | DER/SP 30/06/2020 | 12.11
28.06.11 | SUPORTE DE PERFIL METALICO GALVANIZADO. | kg | 23.5455 | DER/SP 30/06/2020 | 22.14
28.06.12 | SUPORTE TUBULAR GALVANIZADO 2 1/2" | m | 131.4889 | DER/SP 30/06/2020 | 123.64
28.06.13.01 | BARREIRA RIGIDA MOLD. IN LOCO (DUPLA FACE)-EXTRUDADA-DES.PP-CO5/003-5564A | m | 338.9954 | DER/SP 30/06/2020 | 318.76
28.06.17 | BARREIRA RIGIDA DE CONCRETO ARMADO SIMPLES BAIXA NBR 14.885 | m | 324.3512 | DER/SP 30/06/2020 | 304.99
28.06.18 | BARREIRA RIGIDA DE CONCRETO ARMADO SIMPLES ALTA NBR 14.885 | m | 421.3514 | DER/SP 30/06/2020 | 396.2
28.06.19 | BARREIRA RIGIDA DE CONCRETO ARMADO DUPLA BAIXA NBR 14.885 | m | 375.7918 | DER/SP 30/06/2020 | 353.36
28.06.20 | BARREIRA RIGIDA DE CONCRETO ARMADO DUPLA ALTA NBR 14.885 | m | 571.9722 | DER/SP 30/06/2020 | 537.83
28.06.21 | BARREIRA RIGIDA DE CONCRETO ARMADO DUPLA ASSIMETRICA NBR 14.885 | m | 543.79 | DER/SP 30/06/2020 | 511.33
28.06.23 | TERMINAIS DEFLEXAO - BARREIRA SIMPLES BAIXA - OP-06-26 | un | 696.3464 | DER/SP 30/06/2020 | 654.78
28.06.24 | TERMINAIS DEFLEXAO - BARREIRA SIMPLES ALTA - OP-06-26 | un | 1493.3939 | DER/SP 30/06/2020 | 1404.25
28.06.25 | TERMINAIS RETO - BARREIRA SIMPLES BAIXA - OP-06-26 | un | 2085.9019 | DER/SP 30/06/2020 | 1961.39
28.06.26 | TERMINAIS RETO - BARREIRA SIMPLES ALTA - OP-06-26 | un | 2814.2698 | DER/SP 30/06/2020 | 2646.28
28.06.27 | TERMINAIS RETO - BARREIRA DUPLA BAIXA - OP-06-26 | un | 2518.7495 | DER/SP 30/06/2020 | 2368.4
28.06.28 | TERMINAIS RETO - BARREIRA DUPLA ALTA - OP-06-26 | un | 3360.2505 | DER/SP 30/06/2020 | 3159.67
28.06.30 | SUPORTE DE PLACAS DE SOLO ECOLOGICO E COLAPSIVEL 75X75MM. | m | 288.5544 | DER/SP 30/06/2020 | 271.33
28.06.31 | SUPORTE DE PLACA DE SOLO ECOLÍGICO E COLAPSIVEL 100 X 100MM | m | 178.7181 | DER/SP 30/06/2020 | 168.05
28.06.32 | SUPORTE DE PLACA DE SOLO ECOLÓGICO E COLAPSIVEL 70 X 150MM | m | 215.9399 | DER/SP 30/06/2020 | 203.05
28.06.33 | SUPORTE DE PLACAS DE SOLO ECOLOGICO E COLAPSIVEL C/REFORÇO EM AÇO 55X55MM. | m | 117.1744 | DER/SP 30/06/2020 | 110.18
28.07.01 | BROCA DE CONCRETO ARMADO D=20,00CM | m | 69.2645 | DER/SP 30/06/2020 | 65.13
28.07.02 | BROCA DE CONCRETO ARMADO, D=25,00CM | m | 107.167 | DER/SP 30/06/2020 | 100.77
28.07.03 | BROCA DE CONCRETO ARMADO D=15,00CM | m | 39.3914 | DER/SP 30/06/2020 | 37.04
28.07.06 | BROCA DE CONTRETO ARMADO D=30CM | m | 128.4898 | DER/SP 30/06/2020 | 120.82
28.08.01.01 | CONFECCAO, MONTAGEM E INSTALACAO DE PLACA INSTITUCIONAL | m2 | 259.33 | DER/SP 30/06/2020 | 243.85
28.08.02.01 | MANUTENCAO DE PLACA INSTITUCIONAL | m2 x mes | 55.5988 | DER/SP 30/06/2020 | 52.28
28.09.01 | REMOCAO DE PINTURA ACRILIC. DEMARC. DE VIA POR PROCESSO MANUAL | m2 | 64.3938 | DER/SP 30/06/2020 | 60.55
28.09.02 | REMOCAO DE PINTURA TERMOPL. DEMARC. DE VIA - GRANALHA DE ACO | m2 | 68.8817 | DER/SP 30/06/2020 | 64.77
28.10.01 | FORN./INSTAL. BALIZ.(CATADIOPTRICO) P/DEF. MET. C/PELICULA GT+GT, CONF.OP-06-05 | un | 30.8303 | DER/SP 30/06/2020 | 28.99
28.10.02 | FORN./INSTAL. BALIZ. (CATADIOPTRICO) P/BAR. RIGIDA C/PEL. GT+GT, CONF. OP-06-05 | un | 31.5322 | DER/SP 30/06/2020 | 29.65
28.12.01 | PINTURA ANTI PICHACAO A BASE DE AGUA PARA PLACA DE SINALIZACAO | m2 | 63.2133 | DER/SP 30/06/2020 | 59.44
28.12.02 | PINTURA ANTI-PICHACAO A BASE DE AGUA PARA CONCRETO APARENTE | m2 | 89.9067 | DER/SP 30/06/2020 | 84.54
30.01.01 | GRAMA EM PLACA SEM ADUBO | m2 | 10.2945 | DER/SP 30/06/2020 | 9.68
30.01.02 | GRAMA PLACA COM ADUBO | m2 | 11.6239 | DER/SP 30/06/2020 | 10.93
30.01.03 | GRAMA MUDA SEM ADUBO | m2 | 9.8159 | DER/SP 30/06/2020 | 9.23
30.01.04 | GRAMA MUDA COM ADUBO | m2 | 10.922 | DER/SP 30/06/2020 | 10.27
30.01.05 | PLANTIO LEGUM.SEMENTES SEM ADUBO | m2 | 1.1805 | DER/SP 30/06/2020 | 1.11
30.01.06 | PLANTIO LEGUM.SEMENTES COM ADUBO | m2 | 2.329 | DER/SP 30/06/2020 | 2.19
30.01.07 | PLANTIO DE GRAMA PROC.HIDROSSEMEADURA | m2 | 8.8056 | DER/SP 30/06/2020 | 8.28
30.01.08 | IRRIGACAO DE REVESTIMENTO VEGETAL | m2 | 0.27651 | DER/SP 30/06/2020 | 0.26
30.01.09 | GRAMA ARMADA TELA VEGETAL | m2 | 34.3079 | DER/SP 30/06/2020 | 32.26
30.01.10 | ROCADA MANUAL | ha | 4729.9509 | DER/SP 30/06/2020 | 4447.61
30.01.11 | ROCADA MECANIZADA | ha | 1693.6155 | DER/SP 30/06/2020 | 1592.52
30.01.12 | CAPINA MANUAL,INCL.AMONT.CARGA/DESC. | ha | 8442.2138 | DER/SP 30/06/2020 | 7938.28
30.01.21 | PLANTIO DE ARBUSTOS | un | 19.4404 | DER/SP 30/06/2020 | 18.28
30.01.22 | PLANTIO DE ARVORES | un | 53.876 | DER/SP 30/06/2020 | 50.66
30.01.30 | PLANTIO DE GRAMINEAS SEMENTE TELA BIODEG | m2 | 19.6957 | DER/SP 30/06/2020 | 18.52
30.01.40.01 | PLANTIO FLORESTAL DE ESPÉ.ARBÓREAS NATIVAS H<=0,60 E ESPAÇ.PLANTIO DE 3,MX2,00M | ha | 19363.3178 | DER/SP 30/06/2020 | 18207.48
30.01.40.02 | MANUTENCAO DO PLANTIO FLORESTAL DE ESP.ARBÓREAS NATIVAS COM ESP.DE 3,00MX 2,00M | ha x mes | 664.7078 | DER/SP 30/06/2020 | 625.03
30.01.40.03 | PLANTIO ESSENCIAS FLORESTAIS NATIVAS h>=1,50M | ha | 31729.959 | DER/SP 30/06/2020 | 29835.93
30.02.02.01 | ALAMBRADO COM TELA 15X5 E ESTICADOR | m2 | 147.1114 | DER/SP 30/06/2020 | 138.33
30.02.04 | CERCA DE ARAME DE ACO OVALADO - 4 FIOS | m | 12.7086 | DER/SP 30/06/2020 | 11.95
30.02.05.02 | ALAMBRADO EM TELA METALICA GALV.MONT.MET.GALV.PARA CONDUÇÃO DE FAUNA H=2,00M | m2 | 115.962 | DER/SP 30/06/2020 | 109.04
30.03.01 | PROJETO DE PLANTIO COM ESSENCIAS FLORESTAIS NATIVAS | un | 2326.3126 | DER/SP 30/06/2020 | 2187.45
34.03.01 | LIMPEZA DE AREAS INT.PISOS ACARPETADOS | m2 x mes | 5.7641 | DER/SP 30/06/2020 | 5.42
34.03.02 | LIMPEZA DE AREAS INTERNAS E PISOS FRIOS | m2 x mes | 5.7641 | DER/SP 30/06/2020 | 5.42
34.03.03 | LIMPEZA DE AREAS INTERNAS LABORATORIOS | m2 x mes | 10.4859 | DER/SP 30/06/2020 | 9.86
34.03.04 | LIMPEZA DE AREAS INT.ALMOXARIF.E GALPOES | m2 x mes | 2.563 | DER/SP 30/06/2020 | 2.41
34.03.05 | LIMPEZA DE AREAS INTERNAS OFICINAS | m2 x mes | 2.8927 | DER/SP 30/06/2020 | 2.72
34.03.06 | LIMPEZA AREAS EXT.PISOS PAV.E TERRA | m2 x mes | 2.8927 | DER/SP 30/06/2020 | 2.72
34.03.07 | LIMP.EXT.PAT.E AREAS VERDES - ALTA FREQ. | m2 x mes | 0.55301 | DER/SP 30/06/2020 | 0.52
34.03.08 | LIMP.EXT.PAT.E AREAS VERDES - MEDIA FREQ | m2 x mes | 0.27651 | DER/SP 30/06/2020 | 0.26
34.03.09 | LIMP.EXT.PAT.E AREAS VERDES - BAIXA FREQ | m2 x mes | 0.12762 | DER/SP 30/06/2020 | 0.12
34.03.10 | VIDROS EXTERNOS C/EXP.RISCO TRIMESTR. | m2 x mes | 2.2865 | DER/SP 30/06/2020 | 2.15
34.03.11 | VIDROS EXTERNOS S/EXP.RISCO - TRIMESTR. | m2 x mes | 1.7973 | DER/SP 30/06/2020 | 1.69
34.03.12 | VIDROS EXTERNOS C/EXP.RISCO - SEMESTRAL | m2 x mes | 1.9143 | DER/SP 30/06/2020 | 1.8
34.03.13 | VIDROS EXTERNOS S/EXP.RISCO - SEMESTRAL | m2 x mes | 1.6697 | DER/SP 30/06/2020 | 1.57
34.04.02 | VIG.44H SEM. DIURNO | postoxdia | 258.6493 | DER/SP 30/06/2020 | 243.21
34.04.04 | VIG.12H DIURNO DE SEGUNDA A DOMINGO | postoxdia | 333.9757 | DER/SP 30/06/2020 | 314.04
34.04.06 | VIG.12H NOTURNO DE SEGUNDA A DOMINGO | postoxdia | 390.5317 | DER/SP 30/06/2020 | 367.22
34.05.02 | PORT.44H SEM.DIURNO DE SEG./SEXTA-FEIRA | postoxdia | 171.9756 | DER/SP 30/06/2020 | 161.71
34.05.04 | PORT.12H DIARIAS DIURNO DE SEG./SEXTA-FEIRA | postoxdia | 229.0633 | DER/SP 30/06/2020 | 215.39
34.05.06 | PORT.8H DIURNO DE SEGUNDA A DOMINGO | postoxdia | 165.733 | DER/SP 30/06/2020 | 155.84
34.05.08 | PORT.24 DIUTURNO DE SEGUNDA A DOMINGO | postoxdia | 484.2988 | DER/SP 30/06/2020 | 455.39
34.07.01.01 | MEDICO SUPERVISOR | hora | 151.1526 | DER/SP 30/06/2020 | 142.13
34.07.01.02 | PARAMEDICO | hora | 47.0378 | DER/SP 30/06/2020 | 44.23
34.07.01.03 | ATENDENTE DE PRIMEIROS SOCORROS | hora | 29.2564 | DER/SP 30/06/2020 | 27.51
34.07.01.04 | AUX.ATENDENTE DE PRIMEIROS SOCORROS | hora | 31.2557 | DER/SP 30/06/2020 | 29.39
34.07.01.05 | MOTORISTA AMBULANCIA | hora | 27.3102 | DER/SP 30/06/2020 | 25.68
34.07.01.06 | OPERADOR DE GUINCHO | hora | 30.4794 | DER/SP 30/06/2020 | 28.66
34.08.27.01 | ESTUDO HIDROLOGICO E APROV. DO DAEE | un | 6935.6965 | DER/SP 30/06/2020 | 6521.69
34.08.27.02.01 | CARACT.AMBIENTAL EMPREEND.ROD.ELAB.REL.TECN.INTERV.AREA PRES.CETESB S19 E S07 | un | 14789.2201 | DER/SP 30/06/2020 | 13906.42
34.08.27.02.02 | CARACT.AMBIENTAL EMPREEND.ROD.AREA PRESERV.CETESB S19 E S07 >10<=20KM | un | 20549.6208 | DER/SP 30/06/2020 | 19322.97
34.08.27.02.03 | CARACT.AMBIENTAL EMPREEND.ROD.AREA PRESERV.CETESB S19 E S07 >20<=30 | un | 26308.5325 | DER/SP 30/06/2020 | 24738.12
34.08.27.02.04 | CARACT.AMBIENTAL EMPREEND.ROD.AREA PRESERV.CETESB S19 E S07 >30<=40KM | un | 32068.9331 | DER/SP 30/06/2020 | 30154.67
34.08.27.03 | ELABORACAO DE EVI E APROVACAO DE IMPLANTACAO DO EMPREENDIMENTO NO DAEE. | un | 4179.663 | DER/SP 30/06/2020 | 3930.17
34.08.27.04 | DIREITO DE USO DO RECURSO HIDRICO EM TRAVESSIAS / DAEE | un | 359.9353 | DER/SP 30/06/2020 | 338.45
34.09.01 | EQUIPE DE MERGULHO COM FILMAGEM | equipe.dia | 3504.2459 | DER/SP 30/06/2020 | 3295.07
34.09.02 | EQUIPE DE MERGULHO SEM FILMAGEM | equipe.dia | 1938.8437 | DER/SP 30/06/2020 | 1823.11
34.09.03 | INVENTARIO DO PAVIMENTO, INCLUSIVE MEDIDAS DOS AFUNDAMENTOS DAS TRILHAS DE RODA | kmxfaixa | 173.39 | DER/SP 30/06/2020 | 163.04
34.09.04 | LEVANTAMENTO DEFLECTOMETRICO DO PAVIMENTO | kmxfaixa | 1307.5505 | DER/SP 30/06/2020 | 1229.5
35.03.01 | ADVOGADO JUNIOR | hora | 80.0163 | DER/SP 30/06/2020 | 75.24
35.03.02 | ADVOGADO PLENO | hora | 142.6235 | DER/SP 30/06/2020 | 134.11
35.03.03 | ADVOGADO SENIOR | hora | 180.4196 | DER/SP 30/06/2020 | 169.65
35.03.04 | ANALISTA DE SISTEMA JUNIOR | hora | 117.8976 | DER/SP 30/06/2020 | 110.86
35.03.05 | ANALISTA DE SISTEMA PLENO | hora | 153.5455 | DER/SP 30/06/2020 | 144.38
35.03.06 | ANALISTA DE SISTEMA SENIOR | hora | 186.0348 | DER/SP 30/06/2020 | 174.93
35.03.07 | ARQUITETO JUNIOR | hora | 156.5764 | DER/SP 30/06/2020 | 147.23
35.03.08 | ARQUITETO PLENO | hora | 168.5724 | DER/SP 30/06/2020 | 158.51
35.03.09 | ARQUITETO SENIOR | hora | 225.5219 | DER/SP 30/06/2020 | 212.06
35.03.10 | AUXILIAR DE ESCRITORIO | hora | 34.1165 | DER/SP 30/06/2020 | 32.08
35.03.11 | AUXILIAR DE LABORATORIO | hora | 32.7446 | DER/SP 30/06/2020 | 30.79
35.03.12 | AUXILIAR DE TOPOGRAFIA | hora | 36.403 | DER/SP 30/06/2020 | 34.23
35.03.13 | AUXILIAR TECNICO | hora | 49.3881 | DER/SP 30/06/2020 | 46.44
35.03.14 | CHEFE DE ESCRITORIO | hora | 98.2125 | DER/SP 30/06/2020 | 92.35
35.03.15 | CONSULTOR | hora | 767.9825 | DER/SP 30/06/2020 | 722.14
35.03.16 | CONSULTOR B | hora | 454.1704 | DER/SP 30/06/2020 | 427.06
35.03.17 | CONSULTOR C | hora | 416.8847 | DER/SP 30/06/2020 | 392
35.03.18 | CONSULTOR INTERNACIONAL | hora | 767.9825 | DER/SP 30/06/2020 | 722.14
35.03.20 | COORDENADOR | hora | 432.7838 | DER/SP 30/06/2020 | 406.95
35.03.21 | CADISTA | hora | 65.5424 | DER/SP 30/06/2020 | 61.63
35.03.23 | CADISTA / CALCULISTA I | hora | 61.3948 | DER/SP 30/06/2020 | 57.73
35.03.24 | CADISTA / CALCULISTA II | hora | 67.6587 | DER/SP 30/06/2020 | 63.62
35.03.25 | CADISTA / CALCULISTA III | hora | 83.7173 | DER/SP 30/06/2020 | 78.72
35.03.26 | DIGITADOR | hora | 27.5867 | DER/SP 30/06/2020 | 25.94
35.03.27 | ECONOMISTA JUNIOR | hora | 117.6636 | DER/SP 30/06/2020 | 110.64
35.03.28 | ECONOMISTA PLENO | hora | 156.7891 | DER/SP 30/06/2020 | 147.43
35.03.29 | ECONOMISTA SENIOR | hora | 219.7046 | DER/SP 30/06/2020 | 206.59
35.03.30 | ENGENHEIRO JUNIOR | hora | 160.5432 | DER/SP 30/06/2020 | 150.96
35.03.31 | ENGENHEIRO PLENO | hora | 190.4695 | DER/SP 30/06/2020 | 179.1
35.03.32 | ENGENHEIRO SENIOR | hora | 202.6358 | DER/SP 30/06/2020 | 190.54
35.03.34 | ESPECIALISTA EM TREINAMENTO SENIOR | hora | 151.4929 | DER/SP 30/06/2020 | 142.45
35.03.35 | FISCAL DE OBRAS | hora | 55.0564 | DER/SP 30/06/2020 | 51.77
35.03.36 | GEOLOGO JUNIOR | hora | 125.8099 | DER/SP 30/06/2020 | 118.3
35.03.37 | GEOLOGO PLENO | hora | 142.0067 | DER/SP 30/06/2020 | 133.53
35.03.38 | GEOLOGO SENIOR | hora | 241.8463 | DER/SP 30/06/2020 | 227.41
35.03.39 | LABORATORISTA | hora | 69.8069 | DER/SP 30/06/2020 | 65.64
35.03.40 | MENSAGEIRO | hora | 33.2976 | DER/SP 30/06/2020 | 31.31
35.03.41 | MOTORISTA | hora | 46.857 | DER/SP 30/06/2020 | 44.06
35.03.42 | NIVELADOR | hora | 51.6639 | DER/SP 30/06/2020 | 48.58
35.03.43 | PROGRAMADOR DE COMPUTADOR JUNIOR | hora | 101.7645 | DER/SP 30/06/2020 | 95.69
35.03.44 | PROGRAMADOR DE COMPUTADOR PLENO | hora | 83.9087 | DER/SP 30/06/2020 | 78.9
35.03.45 | PROGRAMADOR DE COMPUTADOR SENIOR | hora | 110.1873 | DER/SP 30/06/2020 | 103.61
35.03.46 | PROJETISTA A / ASSISTENTE TECNICO I | hora | 144.4314 | DER/SP 30/06/2020 | 135.81
35.03.47 | PROJETISTA B / ASSISTENTE TECNICO II | hora | 131.0103 | DER/SP 30/06/2020 | 123.19
35.03.48 | PROJETISTA C / ASSISTENTE TECNICO III | hora | 77.3257 | DER/SP 30/06/2020 | 72.71
35.03.50 | SECRETARIA | hora | 94.6711 | DER/SP 30/06/2020 | 89.02
35.03.51 | TOPOGRAFO | hora | 88.5029 | DER/SP 30/06/2020 | 83.22
35.03.68 | BIOLOGO | hora | 157.3421 | DER/SP 30/06/2020 | 147.95
35.03.69 | MEDICO VETERINARIO | hora | 96.9363 | DER/SP 30/06/2020 | 91.15
35.04.01 | ADVOGADO JUNIOR TEMPORARIO | hora | 48.1544 | DER/SP 30/06/2020 | 45.28
35.04.02 | ADVOGADO PLENO TEMPORARIO | hora | 85.8442 | DER/SP 30/06/2020 | 80.72
35.04.03 | ADVOGADO SENIOR TEMPORARIO | hora | 108.5921 | DER/SP 30/06/2020 | 102.11
35.04.04 | ANALISTA DE SISTEMA JUNIOR TEMPORARIO | hora | 70.9661 | DER/SP 30/06/2020 | 66.73
35.04.05 | ANALISTA DE SISTEMA PLENO TEMPORARIO | hora | 92.4165 | DER/SP 30/06/2020 | 86.9
35.04.06 | ANALISTA DE SISTEMA SENIOR TEMPORARIO | hora | 111.974 | DER/SP 30/06/2020 | 105.29
35.04.07 | ARQUITETO JUNIOR TEMPORARIO | hora | 94.2351 | DER/SP 30/06/2020 | 88.61
35.04.08 | ARQUITETO PLENO TEMPORARIO | hora | 101.4668 | DER/SP 30/06/2020 | 95.41
35.04.09 | ARQUITETO SENIOR TEMPORARIO | hora | 135.7428 | DER/SP 30/06/2020 | 127.64
35.04.10 | AUXILIAR DE ESCRITORIO TEMPORARIO | hora | 20.472 | DER/SP 30/06/2020 | 19.25
35.04.11 | AUXILIAR DE LABORATORIO TEMPORARIO | hora | 19.7063 | DER/SP 30/06/2020 | 18.53
35.04.12 | AUXILIAR DE TOPOGRAFIA TEMPORARIO | hora | 21.9077 | DER/SP 30/06/2020 | 20.6
35.04.13 | AUXILIAR TECNICO TEMPORARIO | hora | 29.7243 | DER/SP 30/06/2020 | 27.95
35.04.14 | CHEFE DE ESCRITORIO TEMPORARIO | hora | 59.1189 | DER/SP 30/06/2020 | 55.59
35.04.15 | CONSULTOR TEMPORARIO | hora | 462.2422 | DER/SP 30/06/2020 | 434.65
35.04.16 | CONSULTOR B TEMPORARIO | hora | 273.3573 | DER/SP 30/06/2020 | 257.04
35.04.17 | CONSULTO C TEMPORARIO | hora | 250.9178 | DER/SP 30/06/2020 | 235.94
35.04.18 | CONSULTOR INTERNACIONAL TEMPORARIO | hora | 462.2422 | DER/SP 30/06/2020 | 434.65
35.04.20 | COORDENADOR TEMPORARIO | hora | 260.4892 | DER/SP 30/06/2020 | 244.94
35.04.21 | CADISTA TEMPORARIO | hora | 39.4445 | DER/SP 30/06/2020 | 37.09
35.04.22 | CADISTA CALCULISTA TEMPORARIO | hora | 36.956 | DER/SP 30/06/2020 | 34.75
35.04.23 | CADISTA / CALCULISTA I TEMPORARIO | hora | 36.956 | DER/SP 30/06/2020 | 34.75
35.04.24 | CADISTA / CALCULISTA II TEMPORARIO | hora | 40.7207 | DER/SP 30/06/2020 | 38.29
35.04.25 | CADISTA / CALCULISTA III TEMPORARIO | hora | 50.3878 | DER/SP 30/06/2020 | 47.38
35.04.26 | DIGITADOR TEMPORARIO | hora | 16.6009 | DER/SP 30/06/2020 | 15.61
35.04.27 | ECONOMISTA JUNIOR TEMPORARIO | hora | 70.8172 | DER/SP 30/06/2020 | 66.59
35.04.28 | ECONOMISTA PLENO TEMPORARIO | hora | 94.3733 | DER/SP 30/06/2020 | 88.74
35.04.29 | ECONOMISTA SENIOR TEMPORARIO | hora | 132.2439 | DER/SP 30/06/2020 | 124.35
35.04.30 | ENGENHEIRO JUNIOR TEMPORARIO | hora | 96.6279 | DER/SP 30/06/2020 | 90.86
35.04.31 | ENGENHEIRO PLENO TEMPORARIO | hora | 114.6433 | DER/SP 30/06/2020 | 107.8
35.04.32 | ENGENHEIRO SENIOR TEMPORARIO | hora | 121.9707 | DER/SP 30/06/2020 | 114.69
35.04.34 | ESPECIALISTA EM TREINAMENTO SENIOR TEMPORARIO | hora | 91.1829 | DER/SP 30/06/2020 | 85.74
35.04.35 | FISCAL DE OBRA TEMPORARIO | hora | 33.1381 | DER/SP 30/06/2020 | 31.16
35.04.36 | GEOLOGO JUNIOR TEMPORARIO | hora | 75.7199 | DER/SP 30/06/2020 | 71.2
35.04.37 | GEOLOGO PLENO TEMPORARIO | hora | 85.472 | DER/SP 30/06/2020 | 80.37
35.04.38 | GEOLOGO SENIOR TEMPORARIO | hora | 145.5587 | DER/SP 30/06/2020 | 136.87
35.04.39 | LABORATORISTA TEMPORARIO | hora | 42.0182 | DER/SP 30/06/2020 | 39.51
35.04.40 | MENSAGEIRO TEMPORARIO | hora | 20.0466 | DER/SP 30/06/2020 | 18.85
35.04.41 | MOTORISTA TEMPORARIO | hora | 28.2035 | DER/SP 30/06/2020 | 26.52
35.04.42 | NIVELADOR TEMPORARIO | hora | 31.0962 | DER/SP 30/06/2020 | 29.24
35.04.43 | PROGRAMADOR DE COMPUTADOR JUNIOR TEMPORARIO | hora | 61.2565 | DER/SP 30/06/2020 | 57.6
35.04.44 | PROGRAMADOR DE COMPUTADOR PLENO TEMPORARIO | hora | 50.5047 | DER/SP 30/06/2020 | 47.49
35.04.45 | PROGRAMADOR DE COMPUTADOR SENIOR TEMPORARIO | hora | 66.3187 | DER/SP 30/06/2020 | 62.36
35.04.46 | PROJETISTA A / ASSISTENTE TECNICO I TEMPORARIO | hora | 86.929 | DER/SP 30/06/2020 | 81.74
35.04.47 | PROJETISTA B / ASSISTENTE TECNICO II TEMPORARIO | hora | 78.8572 | DER/SP 30/06/2020 | 74.15
35.04.48 | PROJETISTA C / ASSISTENTE TECNICO III TEMPORARIO | hora | 46.5379 | DER/SP 30/06/2020 | 43.76
35.04.49 | SECCIONISTA TEMPORARIO | hora | 45.517 | DER/SP 30/06/2020 | 42.8
35.04.50 | SECRETARIA TEMPORARIO | hora | 56.9813 | DER/SP 30/06/2020 | 53.58
35.04.51 | TOPOGRAFO TEMPORARIO | hora | 53.2698 | DER/SP 30/06/2020 | 50.09
37.01.01 | REPARO TOTAL DE CERCA | m | 45.8573 | DER/SP 30/06/2020 | 43.12
37.01.02 | REPARO PARCIAL DE CERCA - MOURAO | m | 35.3182 | DER/SP 30/06/2020 | 33.21
37.01.03 | REPARO PARCIAL DE CERCA-ARAME | m | 5.2323 | DER/SP 30/06/2020 | 4.92
37.01.04 | LIMPEZA DE DRENAGEM DA PLATAFORMA | m | 1.5527 | DER/SP 30/06/2020 | 1.46
37.01.05 | LIMPEZA DE DRENAGEM FORA DA PLATAFORMA | m | 1.8611 | DER/SP 30/06/2020 | 1.75
37.01.06 | LIMPEZA DE BUEIROS DIAMETRO D<=0,60M | m | 55.7796 | DER/SP 30/06/2020 | 52.45
37.01.07 | LIMPEZA DE BUEIROS DIAMETRO 0,6<D<=0,8M | m | 72.3593 | DER/SP 30/06/2020 | 68.04
37.01.08 | LIMPEZA DE BUEIROS DIAMETRO 0,8 < D <=1,0M | m | 75.6667 | DER/SP 30/06/2020 | 71.15
37.01.09 | LIMPEZA DE BUEIROS DIAMETRO 1,0<D<=1,20M | m | 80.9097 | DER/SP 30/06/2020 | 76.08
37.01.10 | LIMPEZA DE BUEIROS 1,20<D<=1,50M | m | 85.7166 | DER/SP 30/06/2020 | 80.6
37.01.11 | LIMPEZA DE GALERIA | m | 76.241 | DER/SP 30/06/2020 | 71.69
37.01.12 | REPARO DRENAGEM SUPERFICIAL DE CONCRETO | m3 | 1441.8044 | DER/SP 30/06/2020 | 1355.74
37.01.13 | DEMOLICAO OBRAS DE CONCRETO SIMPLES | m3 | 252.6407 | DER/SP 30/06/2020 | 237.56
37.01.14 | DEMOLICAO OBRAS DE CONCRETO ARMADO | m3 | 470.7607 | DER/SP 30/06/2020 | 442.66
37.01.15 | DEMOLICAO E RETIRADA DE GUARDA-CORPO | m3 | 449.1827 | DER/SP 30/06/2020 | 422.37
37.01.16 | LIMPEZA DE PLACA | m2 | 10.9964 | DER/SP 30/06/2020 | 10.34
37.01.17 | LIMPEZA TACHA REFLETIVA MONO/BIDIREC | un | 2.8927 | DER/SP 30/06/2020 | 2.72
37.01.18 | PINTURA DE CAIACAO 2 DEMAOS | m2 | 23.9071 | DER/SP 30/06/2020 | 22.48
37.01.19 | LIMPEZA SUPERFICIAL CONCRETO | m2 | 9.8585 | DER/SP 30/06/2020 | 9.27
37.01.20 | ALVENARIA DE 1 TIJOLO | m3 | 1196.4167 | DER/SP 30/06/2020 | 1125
37.01.21 | RECOLHIMENTO DE ANIMAIS | equipe.hor | 111.0487 | DER/SP 30/06/2020 | 104.42
37.01.22 | EQUIPE PARA SERVICOS CONSERVACAO | equip/dia | 2092.3892 | DER/SP 30/06/2020 | 1967.49
37.01.23 | TRANSPORTE DE PESSOAL | km | 1.6059 | DER/SP 30/06/2020 | 1.51
37.01.24 | PINTURA LATEX ACRILICA | m2 | 38.2428 | DER/SP 30/06/2020 | 35.96
37.02.01 | REPOSICAO DE REVEST.PRIMARIO NA PISTA | m3 | 106.9756 | DER/SP 30/06/2020 | 100.59
37.02.02 | REPOSICAO REVEST.PRIMARIO ACOSTAMENTO | m3 | 106.9756 | DER/SP 30/06/2020 | 100.59
37.02.03 | RECONFORMACAO DE PLATAFORMA | km | 466.7301 | DER/SP 30/06/2020 | 438.87
37.02.04 | RECONFORMACAO DE ACOSTAMENTO | km | 158.8416 | DER/SP 30/06/2020 | 149.36
37.02.05 | RECOMPOSICAO MANUAL DE ATERRO | m3 | 97.3086 | DER/SP 30/06/2020 | 91.5
37.02.06 | RECOMPOSICAO MECANICA DE ATERRO | m3 | 27.5867 | DER/SP 30/06/2020 | 25.94
37.02.07 | REMOCAO MANUAL DE BARREIRA | m3 | 56.9069 | DER/SP 30/06/2020 | 53.51
37.02.08 | REMOCAO MECANICA DE BARREIRA | m3 | 31.5216 | DER/SP 30/06/2020 | 29.64
37.02.10 | RETALUDAMENTO MECANICO 1A/2A CAT. | m3 | 68.9242 | DER/SP 30/06/2020 | 64.81
37.02.11 | DEST.ARV.COM PERIMETRO MAIOR QUE 78CM | un | 21.8333 | DER/SP 30/06/2020 | 20.53
37.02.12 | LIMP.TERRENO C/DEST.ARV.PERIMETRO<=78 | m2 | 0.71253 | DER/SP 30/06/2020 | 0.67
37.02.13 | LIMP.TERRENO S/DESTOCAMENTO DE ARVORE | m2 | 0.39349 | DER/SP 30/06/2020 | 0.37
37.02.14.01 | ESCAVACAO E CARGA DE MATERIAL DE 1/2A CATEGORIA | m3 | 7.4125 | DER/SP 30/06/2020 | 6.97
37.02.18 | ESCAV.CARGA MATERIAL 2A.CAT.C/EXPLOSIVO | m3 | 27.8845 | DER/SP 30/06/2020 | 26.22
37.02.19 | ESCAVACAO E CARGA MATERIAL DE 3A.CAT. | m3 | 44.1664 | DER/SP 30/06/2020 | 41.53
37.02.20 | COMPACTACAO ATERRO MAIOR/IGUAL 95%PS | m3 | 4.1901 | DER/SP 30/06/2020 | 3.94
37.02.21 | TRANSPORTE DE 1A/2A. CATEGORIA ATE 1KM | m3*km | 5.4769 | DER/SP 30/06/2020 | 5.15
37.02.22 | TRANSPORTE DE 1A/2A. CATEGORIA ATE 2KM | m3*km | 3.2223 | DER/SP 30/06/2020 | 3.03
37.02.23 | TRANSPORTE DE 1A/2A. CATEGORIA ATE 5KM | m3*km | 2.5098 | DER/SP 30/06/2020 | 2.36
37.02.24 | TRANSPORTE DE 1A/2A. CATEGORIA ATE 10KM | m3*km | 2.0951 | DER/SP 30/06/2020 | 1.97
37.02.25 | TRANSPORTE DE 1A/2A. CATEGORIA ATE 15KM | m3*km | 1.8505 | DER/SP 30/06/2020 | 1.74
37.02.26 | TRANSPORTE DE 1A/2A. CATEGORIA ALEM 15KM | m3*km | 1.457 | DER/SP 30/06/2020 | 1.37
37.02.27 | REVESTIMENTO PRIMARIO | m3 | 106.9756 | DER/SP 30/06/2020 | 100.59
37.03.01 | REMENDO PRE-MISTURADO A QUENTE | m3 | 2090.1559 | DER/SP 30/06/2020 | 1965.39
37.03.02 | REMENDO PRE-MISTURADO A FRIO | m3 | 1860.7735 | DER/SP 30/06/2020 | 1749.7
37.03.03 | REPARO EMERGENCIAL DE PAV.-TAPA BURACO | m3 | 1371.721 | DER/SP 30/06/2020 | 1289.84
37.03.03.01 | REPARO EMERGENCIAL DE PAV.-TAPA BURACO COM CBUQ E EQUIP. C/ SILO MOVEL TERMICO | m3 | 1725.1903 | DER/SP 30/06/2020 | 1622.21
37.03.04 | REPARO DE BASE BRITA GRADUADA | m3 | 522.7437 | DER/SP 30/06/2020 | 491.54
37.03.05 | SELAGEM DE TRINCA | litro | 40.2847 | DER/SP 30/06/2020 | 37.88
37.03.05.02 | SELAGEM DE TRINCA COM MASTIQUE ASFALTICO | litro | 40.2847 | DER/SP 30/06/2020 | 37.88
37.03.06 | REPARO DE CONCRETO PORTLAND | m3 | 616.7023 | DER/SP 30/06/2020 | 579.89
37.03.07 | ESCAVACAO P/ REFORCO DE SUB-LEITO | m3 | 7.5933 | DER/SP 30/06/2020 | 7.14
37.03.08 | COMPACTACAO PARA REFORCO DE SUB-LEITO | m3 | 7.1679 | DER/SP 30/06/2020 | 6.74
37.03.09 | PREPARO E MELHORAMENTO SUB-LEITO | m2 | 1.776 | DER/SP 30/06/2020 | 1.67
37.03.10 | SUB-BASE OU BASE BRITA GRAD.SIMPLES | m3 | 239.0175 | DER/SP 30/06/2020 | 224.75
37.03.11 | IMPRIMADURA BET.IMPERMEABILIZANTE | m2 | 8.8375 | DER/SP 30/06/2020 | 8.31
37.03.12 | IMPRIMADURA BETUMINOSA LIGANTE | m2 | 2.9139 | DER/SP 30/06/2020 | 2.74
37.03.13 | TRATAMENTO SUPERF.C/LAMA ASFALTICA | m2 | 8.5398 | DER/SP 30/06/2020 | 8.03
37.03.14 | CAMADA DE LAMA ASFALTICA GROSSA | m2 | 11.2623 | DER/SP 30/06/2020 | 10.59
37.03.15 | CAMADA DE ROLAMENTO CBUQ - PANOS S/DOP | m3 | 1235.5847 | DER/SP 30/06/2020 | 1161.83
37.03.16 | CAM.BASE/REGULARIZACAO DE PMF | m3 | 836.8536 | DER/SP 30/06/2020 | 786.9
37.03.17 | CAPA SELANTE BETUMINOSA | m2 | 5.2961 | DER/SP 30/06/2020 | 4.98
37.03.18 | FRESAGEM PAVIMENTO | m3 | 265.9235 | DER/SP 30/06/2020 | 250.05
37.03.19 | IMPRIMADURA BET. AUXILIAR DE LIGACAO | m2 | 1.5633 | DER/SP 30/06/2020 | 1.47
37.03.20 | REMOCAO CAMADA DE ROLAMENTO | m3 | 47.846 | DER/SP 30/06/2020 | 44.99
37.03.21 | TRATAMENTO SUPERFICIAL DUPLO | m3 | 675.332 | DER/SP 30/06/2020 | 635.02
37.03.22 | TRATAMENTO SUPERFICIAL TRIPLO | m3 | 852.6463 | DER/SP 30/06/2020 | 801.75
37.03.23 | TRANSPORTE DE SOLO CIMENTO ATE 5 KM | m3*km | 3.2543 | DER/SP 30/06/2020 | 3.06
37.03.24 | SUB-BASE OU BASE SOLO CIM. 7% - PULV. | m3 | 101.3604 | DER/SP 30/06/2020 | 95.31
37.03.25 | SUB-BASE OU BASE SOLO CIM. 10% - PULV. | m3 | 130.8082 | DER/SP 30/06/2020 | 123
37.03.26 | RECICLAGEM PAVIMENTO IN LOCO | m3 | 359.712 | DER/SP 30/06/2020 | 338.24
37.04.01 | REPARO DE GUARDA CORPO METALICO | m | 196.6271 | DER/SP 30/06/2020 | 184.89
37.04.02.01 | GUIA DE CONCRETO FCK 20 MPA | m3 | 1040.5847 | DER/SP 30/06/2020 | 978.47
37.04.03.01 | SARJETA DE CONCRETO FCK 20 MPA | m3 | 812.5211 | DER/SP 30/06/2020 | 764.02
37.04.04 | ESCAVACAO MANUAL DE 1A/2A CATEGORIA | m3 | 80.7608 | DER/SP 30/06/2020 | 75.94
37.04.05 | ESCAV.FUND.,BUEIRO OU DRENO S/EXPL.ATE2M | m3 | 94.3733 | DER/SP 30/06/2020 | 88.74
37.04.06 | ACRESC.P/ESCAV. 1,5M PROF.,ALEM 2M | m3 | 19.6319 | DER/SP 30/06/2020 | 18.46
37.04.07 | ESCAV.FUND.,BUEIRO OU DRENO C/EXPL.ATE2M | m3 | 310.1006 | DER/SP 30/06/2020 | 291.59
37.04.08 | ACR.ESC.ENSEC.EXPL.C/1,5M PROF.ALEM 3M | m3 | 29.4159 | DER/SP 30/06/2020 | 27.66
37.04.09 | COMPACTACAO MANUAL,REATERRO SOLO LOCAL | m3 | 37.1474 | DER/SP 30/06/2020 | 34.93
37.04.10 | FORMA PLANA P/CONCRETO COMUM | m2 | 119.9394 | DER/SP 30/06/2020 | 112.78
37.04.11 | FORMA PLANA PARA CONCRETO APARENTE | m2 | 134.2752 | DER/SP 30/06/2020 | 126.26
37.04.12 | FORMA CURVA PARA CONCRETO COMUM | m2 | 155.13 | DER/SP 30/06/2020 | 145.87
37.04.13 | FORMA CURVA PARA CONCRETO APARENTE | m2 | 161.0005 | DER/SP 30/06/2020 | 151.39
37.04.14 | BARRA DE ACO CA-25 | kg | 12.8894 | DER/SP 30/06/2020 | 12.12
37.04.15 | BARRA DE ACO CA-50 | kg | 11.5281 | DER/SP 30/06/2020 | 10.84
37.04.16 | BARRA DE ACO CA-60 | kg | 13.8678 | DER/SP 30/06/2020 | 13.04
37.04.17 | CONCRETO FCK 10MPA | m3 | 513.0341 | DER/SP 30/06/2020 | 482.41
37.04.19 | CONCRETO FCK 15MPA | m3 | 556.7219 | DER/SP 30/06/2020 | 523.49
37.04.21 | CONCRETO FCK 18MPA | m3 | 567.3248 | DER/SP 30/06/2020 | 533.46
37.04.22 | CONCRETO FCK 20MPA | m3 | 587.8394 | DER/SP 30/06/2020 | 552.75
37.04.23 | CONCRETO FCK 25MPA | m3 | 601.0372 | DER/SP 30/06/2020 | 565.16
37.04.24 | CONCRETO FCK 30MPA | m3 | 618.2443 | DER/SP 30/06/2020 | 581.34
37.04.25 | CONCRETO FCK 35MPA | m3 | 628.6133 | DER/SP 30/06/2020 | 591.09
37.04.26 | CONCRETO FCK 40MPA | m3 | 659.518 | DER/SP 30/06/2020 | 620.15
37.04.27 | CONCRETO CICLOPICO | m3 | 514.8739 | DER/SP 30/06/2020 | 484.14
37.04.28 | BOMBEAMENTO P/CONC.QUALQUER RESIST. | m3 | 65.6913 | DER/SP 30/06/2020 | 61.77
37.04.29 | ENROCAMENTO PEDRA ARRUMADA | m3 | 298.4554 | DER/SP 30/06/2020 | 280.64
37.04.30 | ENROCAMENTO PEDRA ARRUMADA E REJUNTADA | m3 | 447.5981 | DER/SP 30/06/2020 | 420.88
37.04.31 | ENROCAMENTO PEDRA JOGADA | m3 | 191.1076 | DER/SP 30/06/2020 | 179.7
37.04.32 | TUBO CONCRETO D=0,40M PA-1 - FORNEC. | m | 89.2686 | DER/SP 30/06/2020 | 83.94
37.04.33 | TUBO CONCRETO D=0,40M PA-2 - FORNEC. | m | 84.9084 | DER/SP 30/06/2020 | 79.84
37.04.34 | TUBO CONCRETO D=0,50M PA-3 - FORNEC. | m | 160.1922 | DER/SP 30/06/2020 | 150.63
37.04.35 | TUBO CONCRETO D=0,60M PA-1 - FORNEC. | m | 138.444 | DER/SP 30/06/2020 | 130.18
37.04.36 | TUBO CONCRETO D=0,60M PA-2 - FORNEC. | m | 137.2423 | DER/SP 30/06/2020 | 129.05
37.04.37 | TUBO CONCRETO D=0,60M PA-3 - FORNEC. | m | 219.1729 | DER/SP 30/06/2020 | 206.09
37.04.38 | TUBO CONCRETO D=0,60M PA-4 - FORNEC. | m | 189.8633 | DER/SP 30/06/2020 | 178.53
37.04.39 | TUBO CONCRETO D=0,80M PA-1 - FORNEC. | m | 255.3525 | DER/SP 30/06/2020 | 240.11
37.04.40 | TUBO CONCRETO D=0,80M PA-2 - FORNEC. | m | 268.4972 | DER/SP 30/06/2020 | 252.47
37.04.41 | TUBO CONCRETO D=0,80M PA-3 - FORNEC. | m | 374.824 | DER/SP 30/06/2020 | 352.45
37.04.42 | TUBO CONCRETO D=0,80M PA-4 - FORNEC. | m | 331.3596 | DER/SP 30/06/2020 | 311.58
37.04.43 | TUBO CONCRETO D=1,00M PA-1 - FORNEC. | m | 361.3391 | DER/SP 30/06/2020 | 339.77
37.04.44 | TUBO CONCRETO D=1,20M PA-1 - FORNEC. | m | 522.0205 | DER/SP 30/06/2020 | 490.86
37.04.45 | TUBO CONCRETO D=1,50M PA-1 - FORNEC. | m | 705.152 | DER/SP 30/06/2020 | 663.06
37.04.46 | TUBO CONCRETO D=0,40M ASSENTAMENTO | m | 75.2839 | DER/SP 30/06/2020 | 70.79
37.04.47 | TUBO CONCRETO D=0,50M ASSENTAMENTO | m | 87.4501 | DER/SP 30/06/2020 | 82.23
37.04.48 | TUBO CONCRETO D=0,60M ASSENTAMENTO | m | 98.7762 | DER/SP 30/06/2020 | 92.88
37.04.49 | TUBO CONCRETO D=0,80M ASSENTAMENTO | m | 134.9664 | DER/SP 30/06/2020 | 126.91
37.04.50 | TUBO CONCRETO D=1,00M ASSENTAMENTO | m | 165.3288 | DER/SP 30/06/2020 | 155.46
37.04.51 | TUBO CONCRETO D=1,20M ASSENTAMENTO | m | 275.4949 | DER/SP 30/06/2020 | 259.05
37.04.52 | TUBO CONCRETO D=1,50M ASSENTAMENTO | m | 418.8947 | DER/SP 30/06/2020 | 393.89
37.04.53 | GABIAO TIPO CAIXA, ZINCO-ALUMINIO, NBR 8964, ALTURA 50CM | m3 | 840.831 | DER/SP 30/06/2020 | 790.64
37.04.54 | GABIAO TIPO COLCHAO,ZINCO-ALUMINIO, NBR 8964, ESPES.17CM | m2 | 172.6456 | DER/SP 30/06/2020 | 162.34
37.04.55 | GABIAO TIPO COLCHAO, ZINCO-ALUMINIO, NBR 8964, ESPESSURA 23CM | m2 | 190.661 | DER/SP 30/06/2020 | 179.28
37.04.56 | GABIAO TIPO COLCHAO, ZINCO-ALUMINIO, NBR 8964, ESPESSURA 30CM | m2 | 226.1706 | DER/SP 30/06/2020 | 212.67
37.04.57 | GABIAO TIPO COLCHAO, ZINCO-ALUMINIO, NBR 8964, ESPES.17CM - TELA PVC | m2 | 235.7845 | DER/SP 30/06/2020 | 221.71
37.04.58 | GABIAO TIPO COLCHAO, ZINCO-ALUMINIO, NBR 8964, ESPES.23CM - TELA PVC | m2 | 283.0775 | DER/SP 30/06/2020 | 266.18
37.04.59 | GABIAO TIPO COLCHAO, ZINCO-ALUMINIO, NBR 8964 ESPES.30CM - TELA PVC | m2 | 312.5359 | DER/SP 30/06/2020 | 293.88
37.04.60 | GABIAO TIPO SACO - ZINCO-ALUMINIO, NBR 8964 | m3 | 630.1447 | DER/SP 30/06/2020 | 592.53
37.04.61 | CAMADA FILTRANTE PEDRA BRITADA | m3 | 171.8373 | DER/SP 30/06/2020 | 161.58
37.04.62 | CANALETA CONCRETO 40CM | m | 57.545 | DER/SP 30/06/2020 | 54.11
37.04.63 | CANALETA CONCRETO 60CM | m | 92.0337 | DER/SP 30/06/2020 | 86.54
37.04.64 | CANALETA CONCRETO 80CM | m | 159.4797 | DER/SP 30/06/2020 | 149.96
37.04.65 | TUBO PVC PERFURADO OU NAO D=0,050M | m | 26.2893 | DER/SP 30/06/2020 | 24.72
37.04.66 | TUBO PVC PERFURADO OU NAO D=0,10M | m | 75.8369 | DER/SP 30/06/2020 | 71.31
37.04.67 | TUBO PVC PERFURADO OU NAO D=0,15M | m | 138.327 | DER/SP 30/06/2020 | 130.07
37.04.68 | MANTA GEOTEXTIL NAO TECIDA | kg | 30.4368 | DER/SP 30/06/2020 | 28.62
37.04.68.01 | MANTA GEOTEXTIL NAO TECIDA RESISTENCIA LONGITUDINAL 7KN/M | m2 | 5.562 | DER/SP 30/06/2020 | 5.23
37.04.68.02 | MANTA GEOTEXTIL NAO TECIDA RESISTENCIA LONGITUDINAL 8KN/M | m2 | 5.9449 | DER/SP 30/06/2020 | 5.59
37.04.68.03 | MANTA GEOTEXTIL NAO TECIDA RESISTENCIA LONGITUDINAL 9KN/M | m2 | 6.7956 | DER/SP 30/06/2020 | 6.39
37.04.68.04 | MANTA GEOTEXTIL NAO TECIDA RESISTENCIA LONGITUDINAL 10 KN/M | m2 | 7.4018 | DER/SP 30/06/2020 | 6.96
37.04.68.05 | MANTA GEOTEXTIL NAO TECIDA RESISTENCIA LONGITUDINAL 14 KN/M | m2 | 8.8801 | DER/SP 30/06/2020 | 8.35
37.04.68.06 | MANTA GEOTEXTIL NAO TECIDA RESISTENCIA LONGITUDINAL 16 KN/M | m2 | 10.3264 | DER/SP 30/06/2020 | 9.71
37.04.68.07 | MANTA GEOTEXTIL NAO TECIDA RESISTENCIA LONGITUDINAL 21 KN/M | m2 | 13.251 | DER/SP 30/06/2020 | 12.46
37.04.68.08 | MANTA GEOTEXTIL NAO TECIDA RESISTENCIA LONGITUDINAL 26 KN/M | m2 | 16.1649 | DER/SP 30/06/2020 | 15.2
37.04.68.09 | MANTA GEOTEXTIL NAO TECIDA RESISTENCIA LONGITUDINAL 31 KN/M | m2 | 19.1001 | DER/SP 30/06/2020 | 17.96
37.04.68.10 | MANTA GEOTEXTIL TECIDA RESISTENCIA LONGITUDINAL 24 KN/M | m2 | 7.5933 | DER/SP 30/06/2020 | 7.14
37.04.68.11 | MANTA GEOTEXTIL TECIDA RESISTENCIA LONGITUDINAL 48 KN/M | m2 | 11.6451 | DER/SP 30/06/2020 | 10.95
37.04.69 | MANTA GEOTEXTIL TECIDA | kg | 53.5782 | DER/SP 30/06/2020 | 50.38
37.04.70 | ENCHIMENTO DE VALA COM AREIA LAVADA | m3 | 175.6233 | DER/SP 30/06/2020 | 165.14
37.04.71 | ENCHIMENTO DE VALA COM PEDRA BRITADA 3E4 | m3 | 149.9934 | DER/SP 30/06/2020 | 141.04
37.04.72 | ENCHIMENTO DE VALA COM PEDRA RACHAO | m3 | 125.4908 | DER/SP 30/06/2020 | 118
37.04.73 | TUBO ACO CORRUGADO GALV.MET.NAO DESTRUT. | kg | 47.4844 | DER/SP 30/06/2020 | 44.65
37.04.74 | TUBO ACO CORR.EPOXI MET.NAO DESTRUTIVO | kg | 49.0265 | DER/SP 30/06/2020 | 46.1
37.04.75 | TUBO ACO CORR.GALV.MET.DESTRUTIVO | kg | 26.2255 | DER/SP 30/06/2020 | 24.66
37.04.76 | TUBO ACO CORR.EPOXI MET. DESTRUTIVO | kg | 27.4059 | DER/SP 30/06/2020 | 25.77
37.05.04 | SUPORTE MADEIRA TRATADA 0,10X0,10M | m | 66.2868 | DER/SP 30/06/2020 | 62.33
37.05.05 | SUPORTE DE PERFIL METALICO GALVANIZADO | kg | 23.5455 | DER/SP 30/06/2020 | 22.14
37.05.06 | SUPORTE DE TUBO GALVANIZADO D=2 1/2" | m | 131.4889 | DER/SP 30/06/2020 | 123.64
37.05.07 | SUBSTITUICAO DE DEFENSA SEMI-MALEAVEL | m | 79.6867 | DER/SP 30/06/2020 | 74.93
37.05.08 | DEFENSA SEMI-MALEAVEL SIMPLES-FORNECIMEN | m | 293.5103 | DER/SP 30/06/2020 | 275.99
37.05.09 | DEFENSA SEMI-MALEAVEL SIMPLES-INST | m | 45.9637 | DER/SP 30/06/2020 | 43.22
37.05.10.01 | TACHA REFLETIVA MONODIRECIONAL TIPO III OU IV ABNT (VIDRO OU PRISMATICA) | un | 26.5232 | DER/SP 30/06/2020 | 24.94
37.05.11.01 | TACHA REFLETIVA BIDIRECIONAL TIPO III OU ABNT (VIDRO OU PRISMATICA) | un | 27.4166 | DER/SP 30/06/2020 | 25.78
37.05.12 | TACHAO MONODIRECIONAL REFLETIVO DE VIDRO | un | 80.1759 | DER/SP 30/06/2020 | 75.39
37.05.14 | MINI TACHAO MONODIRECIONAL REFL.VIDRO | un | 52.8657 | DER/SP 30/06/2020 | 49.71
37.05.15 | MINI TACHAO BIDIRECIONAL REFL.VIDRO | un | 55.7477 | DER/SP 30/06/2020 | 52.42
37.05.16 | TACHA MONODIRECIONAL REFLETIVO PLASTICO | un | 24.4601 | DER/SP 30/06/2020 | 23
37.05.17 | TACHA BIDIRECIONAL REFLETIVO PLASTICO | un | 20.7273 | DER/SP 30/06/2020 | 19.49
37.05.20 | SINALIZ.HORIZ.ACRIL.BASE DE AGUA | m2 | 29.1288 | DER/SP 30/06/2020 | 27.39
37.05.20.01 | SINALIZ.HOR.TINTA P/ POUCO TRAFEGO | m2 | 27.0443 | DER/SP 30/06/2020 | 25.43
37.05.20.02 | RENOV.TINTA RES.ACRIL./VINILICA | m2 | 33.6486 | DER/SP 30/06/2020 | 31.64
37.05.20.03 | RENOV.MAT.TERMOPL.ASPERSAO | m2 | 63.3941 | DER/SP 30/06/2020 | 59.61
37.05.20.04 | RENOV.MAT.TERMOPL.EXTRUSAO | m2 | 71.2107 | DER/SP 30/06/2020 | 66.96
37.05.21 | SINALIZ.HORIZ.ACRIL.BASE AGUA C/VISIBE. | m2 | 34.2228 | DER/SP 30/06/2020 | 32.18
37.05.26 | RETIRADA DE PLACA DE SOLO EM SUPORTE DE MADEIRA OU METALICO. | m2 | 54.9714 | DER/SP 30/06/2020 | 51.69
37.05.27 | RETIRADA DE PLACA AEREA | m2 | 74.9223 | DER/SP 30/06/2020 | 70.45
37.05.28 | COLOCACAO DE PLACA EM SUPORTE DE MADEIRA OU METALICO - SOLO | m2 | 64.1386 | DER/SP 30/06/2020 | 60.31
37.05.29 | COLOCACAO DE PLACA AEREA EM PORTICOS OU SEMI-PORTICOS. | m2 | 93.6608 | DER/SP 30/06/2020 | 88.07
37.05.30 | FORNECIMENTO E TRANSPORTE DE PLACA DE ACO GT+GT. | m2 | 966.6834 | DER/SP 30/06/2020 | 908.98
37.05.31 | FORNECIMENTO E TRANSPORTE DE PLACA MOD. ALUMINIO GT+GT. | m2 | 1507.719 | DER/SP 30/06/2020 | 1417.72
37.05.32.01 | FORN.E COL.PL.AL.MOD.GT+AI PORT/SEMI PORT | m2 | 1700.7302 | DER/SP 30/06/2020 | 1599.21
37.05.36.01 | DISP.MARCADOR ALINHAM-BARR.PLAST.BICOLOR | un | 822.6029 | DER/SP 30/06/2020 | 773.5
37.05.36.02 | DISP.MARC.ALINH.-CILINDRO CANAL. TRAFEGO | un | 516.7882 | DER/SP 30/06/2020 | 485.94
37.05.36.03 | DISP.DELIMITADOR-BALIZADOR CIL.C/PEL.AI | un | 516.7882 | DER/SP 30/06/2020 | 485.94
37.05.36.04 | DISP.MARCADOR ALINH-BAIA P/BALIZ.SIMPLES | un | 1903.3766 | DER/SP 30/06/2020 | 1789.76
37.05.36.05 | LAMELA ANT. DEFENSA H=0,80M | m | 343.6109 | DER/SP 30/06/2020 | 323.1
37.05.36.06 | DISPOSITIVO DELIMITADOR-BALIZADOR DE SOLO | un | 162.5106 | DER/SP 30/06/2020 | 152.81
37.06.01 | GRAMA EM PLACA SEM ADUBO | m2 | 10.2945 | DER/SP 30/06/2020 | 9.68
37.06.02 | GRAMA EM PLACA COM ADUBO | m2 | 11.6239 | DER/SP 30/06/2020 | 10.93
37.06.03 | ROCADA MANUAL | ha | 4729.9509 | DER/SP 30/06/2020 | 4447.61
37.06.04 | ROCADA MECANICA | ha | 1693.6155 | DER/SP 30/06/2020 | 1592.52
37.06.05 | CAPINA MANUAL | ha | 8442.2138 | DER/SP 30/06/2020 | 7938.28
37.06.06 | CAPINA QUIMICA | m2 | 0.57428 | DER/SP 30/06/2020 | 0.54
37.06.07 | CONSERVACAO MANUAL DE ACEIRO | ha | 8806.9135 | DER/SP 30/06/2020 | 8281.21
37.06.08 | DESPRAGUEJAMENTO MANUAL DE GRAMADO | ha | 2231.9499 | DER/SP 30/06/2020 | 2098.72
37.06.09 | REMOCAO LIXO ENTULHO | equipe.hor | 392.2545 | DER/SP 30/06/2020 | 368.84
37.28.08.01.01 | CONFECCAO, MONTAGEM E INSTALACAO DE PLACA INSTITUCIONAL | m2 | 259.33 | DER/SP 30/06/2020 | 243.85
37.28.08.02.01 | MANUTENCAO DE PLACA INSTITUCIONAL | m2 x mes | 55.5988 | DER/SP 30/06/2020 | 52.28
72.01.01.01 | ACAB.CONCRETO DE SUPERF.B-436 - COND. A | hora | 44.5067 | DER/SP 30/06/2020 | 41.85
72.01.01.02 | ACAB.CONCRETO DE SUPERF.B-436 - COND. B | hora | 7.9442 | DER/SP 30/06/2020 | 7.47
72.01.01.03 | ACAB.CONCRETO DE SUPERF.B-436 - COND. C | hora | 38.0195 | DER/SP 30/06/2020 | 35.75
72.01.01.04 | ACAB. CONCRETO DE SUPERF.B-436 - COND. D | hora | 78.1233 | DER/SP 30/06/2020 | 73.46
72.01.02.01 | ACAB.DE CONCRETO SUPERF.BG-38 - COND. A | hora | 41.5715 | DER/SP 30/06/2020 | 39.09
72.01.02.02 | ACAB.DE CONCRETO SUPERF.BG-38 - COND. B | hora | 2.9033 | DER/SP 30/06/2020 | 2.73
72.01.02.03 | ACAB.DE CONCRETO SUPERF.BG-38 - COND. C | hora | 7.4125 | DER/SP 30/06/2020 | 6.97
72.01.02.04 | ACAB.DE CONCRETO SUPERF.BG-38 - COND. D | hora | 47.5164 | DER/SP 30/06/2020 | 44.68
72.02.01.01 | VEICULO C/CAPAC.P/4 PES.1.600CC COND. A | hora | 44.613 | DER/SP 30/06/2020 | 41.95
72.02.01.02 | VEICULO C/CAPAC.P/4 PES.1600CC COND. B | hora | 11.4112 | DER/SP 30/06/2020 | 10.73
72.02.01.03 | VEICULO C/CAPAC.P/4 PES.1600CC COND. C | hora | 61.448 | DER/SP 30/06/2020 | 57.78
72.02.01.04 | VEICULO C/CAPAC.P/4 PES.1.600CC COND. D | hora | 99.8715 | DER/SP 30/06/2020 | 93.91
72.02.01.05 | VEICULO C/CAPAC.P/4 PES. 1.600CC COND. E | km | 0.95713 | DER/SP 30/06/2020 | 0.9
72.02.01.06 | VEICULO C/CAPAC.P/4 PES. 1.600CC COND F | veic.mens | 4586.2001 | DER/SP 30/06/2020 | 4312.44
72.02.02.01 | VEICULO C/CAPAC.P/4 PES. 1.000CC COND. A | hora | 42.6562 | DER/SP 30/06/2020 | 40.11
72.02.02.02 | VEICULO C/CAPAC.P/4 PES. 1.000CC COND. B | hora | 7.806 | DER/SP 30/06/2020 | 7.34
72.02.02.03 | VEICULO C/CAPAC.P/4 PES. 1.000CC COND. C | hora | 50.09 | DER/SP 30/06/2020 | 47.1
72.02.02.04 | VEICULO C/CAPAC.P/4 PES. 1.000CC COND. D | hora | 88.5136 | DER/SP 30/06/2020 | 83.23
72.02.02.05 | VEICULO C/CAPAC.P/4 PES. 1.000CC COND. E | km | 0.80825 | DER/SP 30/06/2020 | 0.76
72.02.02.06 | VEICULO C/CAPAC.P/4 PES.1000CC COND. F | veic.mens | 3598.7363 | DER/SP 30/06/2020 | 3383.92
72.02.04.01 | VEICULO UTIL.CAMIONETE P/3 PES. COND. A | hora | 49.1328 | DER/SP 30/06/2020 | 46.2
72.02.04.02 | VEICULO UTIL.CAMIONETE P/3 PES. COND. B | hora | 19.3447 | DER/SP 30/06/2020 | 18.19
72.02.04.03 | VEICULO UTIL.CAMIONETE P/3 PES. COND. C | hora | 88.6199 | DER/SP 30/06/2020 | 83.33
72.02.04.04 | VEICULO UTIL.CAMIONETE P/3 PES. COND. D | hora | 127.0435 | DER/SP 30/06/2020 | 119.46
72.02.04.05 | VEICULO UTIL.CAMIONETE P/ 3 PES. COND. E | km | 1.4676 | DER/SP 30/06/2020 | 1.38
72.02.04.06 | VEICULO UTIL.CAMIONETE P/3 PES.COND. F | veic.mens | 7154.2314 | DER/SP 30/06/2020 | 6727.18
72.02.05.01 | VEICULO DE PREMARCACAO - COND. A | hora | 65.3722 | DER/SP 30/06/2020 | 61.47
72.02.05.02 | VEICULO DE PREMARCACAO - COND. B | hora | 12.7086 | DER/SP 30/06/2020 | 11.95
72.02.05.03 | VEICULO DE PREMARCACAO - COND. C | hora | 55.8009 | DER/SP 30/06/2020 | 52.47
72.02.05.04 | VEICULO DE PREMARCACAO - COND. D | hora | 114.9943 | DER/SP 30/06/2020 | 108.13
72.02.08.01 | VEICULO PEQUENO 1.6CC COM AR E DIRECAO HIDRAULICA - CONDICAO A | hora | 45.0278 | DER/SP 30/06/2020 | 42.34
72.02.08.02 | VEICULO PEQUENO 1.6CC COM AR E DIRECAO HIDRAULICA - CONDICAO B | hora | 12.7511 | DER/SP 30/06/2020 | 11.99
72.02.08.03 | VEICULO PEQUENO 1.6CC COM AR E DIRECAO HIDRAULICA - CONDICAO C | hora | 62.7879 | DER/SP 30/06/2020 | 59.04
72.02.08.04 | VEICULO C/ CAP.P/4.PESSOAS 1.600CC C/ AR + DIR.HID. + AIR BAG - COND.D | hora | 101.2115 | DER/SP 30/06/2020 | 95.17
72.02.08.05 | VEICULO PEQUENO 1.6CC COM AR E DIRECAO HIDRAULICA - CONDICAO E | km | 0.89332 | DER/SP 30/06/2020 | 0.84
72.02.08.06 | VEICULO PEQUENO 1.6CC COM AR E DIRECAO HIDRAULICA - CONDICAO F | veic.mens | 4091.4153 | DER/SP 30/06/2020 | 3847.19
72.02.09.01 | VEICULO UTILITARIO COM MINIMO DE 10 LUGARES COM AR E DIR. HID. CONDICAO A | hora | 55.4393 | DER/SP 30/06/2020 | 52.13
72.02.09.02 | VEICULO UTILITARIO COM MINIMO DE 10 LUGARES COM AR E DIR. HID. CONDICAOB | hora | 34.9566 | DER/SP 30/06/2020 | 32.87
72.02.09.03 | VEICULO UTILITARIO COM MINIMO DE 10 LUGARES COM AR E DIR. HID. CONDICAO C | hora | 57.9597 | DER/SP 30/06/2020 | 54.5
72.02.09.04 | VEICULO UTILITARIO C/MIN.10LUGARES C/ AR + DIR.HID. COND.D | hora | 96.3833 | DER/SP 30/06/2020 | 90.63
72.02.09.05 | VEICULO UTILITARIO COM MINIMO DE 10 LUGARES COM AR E DIR. HID. CONDICAOE | km | 1.8186 | DER/SP 30/06/2020 | 1.71
72.02.09.06 | VEICULO UTILITARIO COM MINIMO DE 10 LUGARES COM AR E DIR. HID. CONDICAOF | veic.mens | 10162.9055 | DER/SP 30/06/2020 | 9556.26
72.02.10.01 | VEICULO UTILITARIO PICK-UP COM AR E DIR. HID. CONDICAO A | hora | 50.1538 | DER/SP 30/06/2020 | 47.16
72.02.10.02 | VEICULO UTILITARIO PICK-UP COM AR E DIR. HID. CONDICAOB | hora | 21.1952 | DER/SP 30/06/2020 | 19.93
72.02.10.03 | VEICULO UTILITARIO PICK-UP COM AR E DIR. HID. CONDICAO C | hora | 90.4597 | DER/SP 30/06/2020 | 85.06
72.02.10.04 | VEICULO UTILITARIO CAMIONETE P/3 PESSOAS C/ AR + DIR.HID.+ AIRBAG | hora | 128.8833 | DER/SP 30/06/2020 | 121.19
72.02.10.05 | VEICULO UTILITARIO PICK-UP COM AR E DIR. HID. CONDICAO E | km | 1.5527 | DER/SP 30/06/2020 | 1.46
72.02.10.06 | VEICULO UTILITARIO PICK-UP COM AR E DIR. HID. CONDICAOF | veic.mens | 7361.1848 | DER/SP 30/06/2020 | 6921.78
72.03.01.01 | BATE ESTACA 40 ATE 80 T - COND. A | hora | 76.56 | DER/SP 30/06/2020 | 71.99
72.03.01.02 | BATE ESTACA 40 ATE 80 T - COND. B | hora | 27.8632 | DER/SP 30/06/2020 | 26.2
72.03.01.03 | BATE ESTACA 40 ATE 80 T - COND. C | hora | 109.2515 | DER/SP 30/06/2020 | 102.73
72.03.01.04 | BATE ESTACA 40 ATE 80 T - COND. D | hora | 168.4448 | DER/SP 30/06/2020 | 158.39
72.03.02.01 | BATE ESTACA ATE 40T COND. A | hora | 80.3141 | DER/SP 30/06/2020 | 75.52
72.03.02.02 | BATE ESTACA ATE 40T CONDI. B | hora | 33.8932 | DER/SP 30/06/2020 | 31.87
72.03.02.03 | BATE ESTACA ATE 40T COND. C | hora | 66.6058 | DER/SP 30/06/2020 | 62.63
72.03.02.04 | BATE ESTACA ATE 40T COND. D | hora | 125.7992 | DER/SP 30/06/2020 | 118.29
72.04.01.01 | BETONEIRA 320L MOTOR ELETRICO COND.A | hora | 24.2261 | DER/SP 30/06/2020 | 22.78
72.04.01.02 | BETONEIRA 320L MOTOR ELETRICO COND.B | hora | 1.1379 | DER/SP 30/06/2020 | 1.07
72.04.01.03 | BETONEIRA 320L MOTOR ELETRICO COND.C | hora | 3.903 | DER/SP 30/06/2020 | 3.67
72.04.01.04 | BETONEIRA 320L MOTOR ELETRICO COND.D | hora | 27.5548 | DER/SP 30/06/2020 | 25.91
72.04.02.01 | BETONEIRA 320L MOTOR GASOLINA COND. A | hora | 24.5664 | DER/SP 30/06/2020 | 23.1
72.04.02.02 | BETONEIRA 320L MOTOR GASOLINA COND. B | hora | 1.8079 | DER/SP 30/06/2020 | 1.7
72.04.02.03 | BETONEIRA 320L MOTOR GASOLINA COND. C | hora | 5.9236 | DER/SP 30/06/2020 | 5.57
72.04.02.04 | BETONEIRA 320L MOTOR GASOLINA COND. D | hora | 29.5754 | DER/SP 30/06/2020 | 27.81
72.04.03.01 | BETONEIRA 580L ELETRICA C/CARREG. COND.A | hora | 26.9593 | DER/SP 30/06/2020 | 25.35
72.04.03.02 | BETONEIRA 580L ELETRICA C/CARREG. COND.B | hora | 6.6042 | DER/SP 30/06/2020 | 6.21
72.04.03.03 | BETONEIRA 580L ELETRICA C/CARREG. COND.C | hora | 13.9529 | DER/SP 30/06/2020 | 13.12
72.04.03.04 | BETONEIRA 580L ELETRICA C/CARREG. COND.D | hora | 37.6047 | DER/SP 30/06/2020 | 35.36
72.04.04.01 | BETONEIRA 580L MOTOR A DIESEL COND. A | hora | 28.0015 | DER/SP 30/06/2020 | 26.33
72.04.04.02 | BETONEIRA 580L MOTOR A DIESEL COND. B | hora | 8.6674 | DER/SP 30/06/2020 | 8.15
72.04.04.03 | BETONEIRA 580L MOTOR A DIESEL COND. C | hora | 14.676 | DER/SP 30/06/2020 | 13.8
72.04.04.04 | BETONEIRA 580L MOTOR A DIESEL - COND. D | hora | 38.3385 | DER/SP 30/06/2020 | 36.05
72.05.01.01 | BOMBA DREN.SUBMER.ELETR.27M3/H COND. A | hora | 24.4069 | DER/SP 30/06/2020 | 22.95
72.05.01.02 | BOMBA DREN.SUBMER.ELETR.27M3/H COND. B | hora | 1.2443 | DER/SP 30/06/2020 | 1.17
72.05.01.03 | BOMBA DREN.SUBMER.ELETR.27M3/H COND. C | hora | 17.1114 | DER/SP 30/06/2020 | 16.09
72.05.01.04 | BOMBA DREN.SUBMER.ELETR.27M3/H COND. D | hora | 40.7632 | DER/SP 30/06/2020 | 38.33
72.05.02.01 | BOMBA DREN.SUBMER.ELETR.60M3/H COND. A | hora | 25.1301 | DER/SP 30/06/2020 | 23.63
72.05.02.02 | BOMBA DREN.SUBMER.ELETR.60M3/H COND. B | hora | 2.4673 | DER/SP 30/06/2020 | 2.32
72.05.02.03 | BOMBA DREN.SUBMER.ELETR.60M3/H COND. C | hora | 15.5694 | DER/SP 30/06/2020 | 14.64
72.05.02.04 | BOMBA DREN.SUBMER.ELETR.60M3/H COND. D | hora | 39.2318 | DER/SP 30/06/2020 | 36.89
72.05.03.01 | BOMBA DREN.SUBMER.ELETR.144M3/H COND. A | hora | 26.5764 | DER/SP 30/06/2020 | 24.99
72.05.03.02 | BOMBA DREN.SUBMER.ELETR.144M3/H COND. B | hora | 4.8601 | DER/SP 30/06/2020 | 4.57
72.05.03.03 | BOMBA DREN.SUBMER.ELETR.144M3/H COND. C | hora | 20.7273 | DER/SP 30/06/2020 | 19.49
72.05.03.04 | BOMBA DREN.SUBMER.ELETR.144M3/H COND. D | hora | 44.3791 | DER/SP 30/06/2020 | 41.73
72.05.04.01 | BOMBA DREN.SUBMER.ELETR.180M3/H COND. A | hora | 28.8097 | DER/SP 30/06/2020 | 27.09
72.05.04.02 | BOMBA DREN.SUBMER.ELETR.180M3/H COND. B | hora | 8.5717 | DER/SP 30/06/2020 | 8.06
72.05.04.03 | BOMBA DREN.SUBMER.ELETR.180M3/H COND. C | hora | 27.1932 | DER/SP 30/06/2020 | 25.57
72.05.04.04 | BOMBA DREN.SUBMER.ELETR.180M3/H COND. D | hora | 50.845 | DER/SP 30/06/2020 | 47.81
72.05.05.01 | BOMBA DREN.SUB.GAS.60.000L/H COND. A | hora | 24.3006 | DER/SP 30/06/2020 | 22.85
72.05.05.02 | BOMBA DREN.SUB.GAS.60.000L/H COND. B | hora | 1.0635 | DER/SP 30/06/2020 | 1
72.05.05.03 | BOMBA DREN.SUB.GAS.60.000L/H COND. C | hora | 7.8379 | DER/SP 30/06/2020 | 7.37
72.05.05.04 | BOMBA DREN.SUB.GAS.60.000L/H COND. D | hora | 31.4897 | DER/SP 30/06/2020 | 29.61
72.06.01.01 | BOMBA INJ.PROJ.NATA CIM.ARG.1M3/H COND.A | hora | 58.4702 | DER/SP 30/06/2020 | 54.98
72.06.01.02 | BOMBA INJ.PROJ.NATA CIM.ARG.1M3/H COND.B | hora | 35.4671 | DER/SP 30/06/2020 | 33.35
72.06.01.03 | BOMBA INJ.PROJ.NATA CIM.ARG.1M3/H COND.C | hora | 104.838 | DER/SP 30/06/2020 | 98.58
72.06.01.04 | BOMBA INJ.PROJ.NATA CIM.ARG.1M3/H COND.D | hora | 144.9419 | DER/SP 30/06/2020 | 136.29
72.06.02.01 | BOMBA INJ.PROJ.NATA CIM.ARG.3M3/H COND.A | hora | 58.4702 | DER/SP 30/06/2020 | 54.98
72.06.02.02 | BOMBA INJ.PROJ.NATA CIM.ARG.3M3/H COND.B | hora | 35.4671 | DER/SP 30/06/2020 | 33.35
72.06.02.03 | BOMBA INJ.PROJ.NATA CIM.ARG.3M3/H COND.C | hora | 67.765 | DER/SP 30/06/2020 | 63.72
72.06.02.04 | BOMBA INJ.PROJ.NATA CIM.ARG.3M3/H COND.D | hora | 107.8689 | DER/SP 30/06/2020 | 101.43
72.06.03.01 | BOM.INJ.PROJ.CONCR.35M3/H COND. A | hora | 81.6647 | DER/SP 30/06/2020 | 76.79
72.06.03.02 | BOM.INJ.PROJ.CONCR.35M3/H COND. B | hora | 80.2503 | DER/SP 30/06/2020 | 75.46
72.06.03.03 | BOM.INJ.PROJ.CONCR.35M3/H COND. C | hora | 230.5415 | DER/SP 30/06/2020 | 216.78
72.06.03.04 | BOM.INJ.PROJ.CONCR.35M3/H COND. D | hora | 270.6454 | DER/SP 30/06/2020 | 254.49
72.06.04.01 | BOMBA PROJECAO DE CONC.MAN.10M3/H COND.A | hora | 59.321 | DER/SP 30/06/2020 | 55.78
72.06.04.02 | BOMBA PROJECAO DE CONC.MAN.10M3/H COND.B | hora | 37.1049 | DER/SP 30/06/2020 | 34.89
72.06.04.03 | BOMBA PROJECAO DE CONC.MAN.10M3/H COND.C | hora | 187.0239 | DER/SP 30/06/2020 | 175.86
72.06.04.04 | BOMBA PROJECAO DE CONC.MAN.10M3/H COND.D | hora | 227.1384 | DER/SP 30/06/2020 | 213.58
72.06.05.01 | BOM.PROJ.CONC.C/LANCA TEL.23M3/H COND.A | hora | 56.205 | DER/SP 30/06/2020 | 52.85
72.06.05.02 | BOM.PROJ.CONC.C/LANCA TEL.23M3/H COND.B | hora | 31.0962 | DER/SP 30/06/2020 | 29.24
72.06.05.03 | BOM.PROJ.CONC.C/LANCA TEL.23M3/H COND.C | hora | 389.2874 | DER/SP 30/06/2020 | 366.05
72.06.05.04 | BOM.PROJ.CONC.C/LANCA TEL 23M3/H COND.D | hora | 429.3913 | DER/SP 30/06/2020 | 403.76
72.07.01.01 | BOMBA HIDRAULICA PARA PROTENSAO COND.A | hora | 43.5283 | DER/SP 30/06/2020 | 40.93
72.07.01.02 | BOMBA HIDRAULICA PARA PROTENSAO COND.B | hora | 7.4125 | DER/SP 30/06/2020 | 6.97
72.07.01.03 | BOMBA HIDRAULICA PARA PROTENSAO COND.C | hora | 8.242 | DER/SP 30/06/2020 | 7.75
72.07.01.04 | BOMBA HIDRAULICA PARA PROTENSAO COND.D | hora | 48.3459 | DER/SP 30/06/2020 | 45.46
72.07.02.01 | MACACO PARA PROTENSAO AU-1 COND. A | hora | 2.0738 | DER/SP 30/06/2020 | 1.95
72.07.02.02 | MACACO PARA PROTENSAO AU-1 COND. B | hora | 4.4879 | DER/SP 30/06/2020 | 4.22
72.07.02.03 | MACACO PARA PROTENSAO AU-1 COND. C | hora | 4.4879 | DER/SP 30/06/2020 | 4.22
72.07.02.04 | MACACO PARA PROTENCAO AU-1 COND. D | hora | 4.4879 | DER/SP 30/06/2020 | 4.22
72.07.03.01 | MACACO PROTENSAO AU-5 COND. A | hora | 1.9993 | DER/SP 30/06/2020 | 1.88
72.07.03.02 | MACACO PROTENSAO AU-5 COND. B | hora | 4.3284 | DER/SP 30/06/2020 | 4.07
72.07.03.03 | MACACO PROTENSAO AU-5 COND. C | hora | 4.3284 | DER/SP 30/06/2020 | 4.07
72.07.03.04 | MACACO PROTENSAO AU-5 COND. D | hora | 4.3284 | DER/SP 30/06/2020 | 4.07
72.07.06.01 | MACACO PROTENSAO S-6 COND. A | hora | 2.1801 | DER/SP 30/06/2020 | 2.05
72.07.06.02 | MACACO PROTENSAO S-6 COND. B | hora | 4.7112 | DER/SP 30/06/2020 | 4.43
72.07.06.03 | MACACO PROTENSAO S-6 COND. C | hora | 4.7112 | DER/SP 30/06/2020 | 4.43
72.07.06.04 | MACACO PROTENSAO S-6 COND. D | hora | 4.7112 | DER/SP 30/06/2020 | 4.43
72.07.07.01 | MACACO PROTENSAO K-350 COND. A | hora | 2.4885 | DER/SP 30/06/2020 | 2.34
72.07.07.02 | MACACO PROTENSAO K-350 COND. B | hora | 5.3919 | DER/SP 30/06/2020 | 5.07
72.07.07.03 | MACACO PROTENSAO K-350 COND. C | hora | 5.3919 | DER/SP 30/06/2020 | 5.07
72.07.07.04 | MACACO PROTENSAO K-350 COND. D | hora | 5.3919 | DER/SP 30/06/2020 | 5.07
72.08.01.01 | CAMINHAO IRRIGADEIRA 6000L COND. A | hora | 55.7264 | DER/SP 30/06/2020 | 52.4
72.08.01.02 | CAMINHAO IRRIGADEIRA 6000L COND. B | hora | 44.1345 | DER/SP 30/06/2020 | 41.5
72.08.01.03 | CAMINHAO IRRIGADEIRA 6000L COND. C | hora | 137.5401 | DER/SP 30/06/2020 | 129.33
72.08.01.04 | CAMINHAO IRRIGADEIRA 6000L COND. D | hora | 171.7842 | DER/SP 30/06/2020 | 161.53
72.08.01.05 | CAMINHAO IRRIGADEIRA 6000L COND. E | km | 3.233 | DER/SP 30/06/2020 | 3.04
72.08.02.01 | CAMINHAO IRRIGADEIRA 9000L COND. A | hora | 60.98 | DER/SP 30/06/2020 | 57.34
72.08.02.02 | CAMINHAO IRRIGADEIRA 9000L COND. B | hora | 54.9395 | DER/SP 30/06/2020 | 51.66
72.08.02.03 | CAMINHAO IRRIGADEIRA 9000L COND. C | hora | 156.3743 | DER/SP 30/06/2020 | 147.04
72.08.02.04 | CAMINHAO IRRIGADEIRA 9000L COND. D | hora | 190.6184 | DER/SP 30/06/2020 | 179.24
72.08.02.05 | CAMINHAO IRRIGADEIRA 9000L COND. E | km | 3.5839 | DER/SP 30/06/2020 | 3.37
72.09.01.01 | CAMINHAO BASCULANTE 5M3 COND. A | hora | 54.4928 | DER/SP 30/06/2020 | 51.24
72.09.01.02 | CAMINHAO BASCULANTE 5M3 COND. B | hora | 39.4764 | DER/SP 30/06/2020 | 37.12
72.09.01.03 | CAMINHAO BASCULANTE 5M3 COND. C | hora | 128.7876 | DER/SP 30/06/2020 | 121.1
72.09.01.04 | CAMINHAO BASCULANTE 5M3 COND. D | hora | 163.0317 | DER/SP 30/06/2020 | 153.3
72.09.01.05 | CAMINHAO BASCULANTE 5M3 COND. E | km | 3.0628 | DER/SP 30/06/2020 | 2.88
72.09.02.01 | CAMINHAO BASCULANTE 8M3 COND. A | hora | 57.3217 | DER/SP 30/06/2020 | 53.9
72.09.02.02 | CAMINHAO BASCULANTE 8M3 COND. B | hora | 44.9853 | DER/SP 30/06/2020 | 42.3
72.09.02.03 | CAMINHAO BASCULANTE 8M3 COND. C | hora | 171.0504 | DER/SP 30/06/2020 | 160.84
72.09.02.04 | CAMINHAO BASCULANTE 8M3 COND. D | hora | 205.2945 | DER/SP 30/06/2020 | 193.04
72.09.02.05 | CAMINHAO BASCULANTE 8M3 COND. E | km | 3.8604 | DER/SP 30/06/2020 | 3.63
72.09.04.01 | CHAS.BASC.12M3 C-A | hora | 60.4802 | DER/SP 30/06/2020 | 56.87
72.09.04.02 | CHAS.BASC.12M3 C-B | hora | 51.1428 | DER/SP 30/06/2020 | 48.09
72.09.04.03 | CHAS.BASC.12M3 C-C | hora | 177.2079 | DER/SP 30/06/2020 | 166.63
72.09.04.04 | CAMINHAO BASCULANTE 12M3 COND. D | hora | 211.452 | DER/SP 30/06/2020 | 198.83
72.09.04.05 | CHAS.BASC.12M3 C-E | km | 3.9774 | DER/SP 30/06/2020 | 3.74
72.10.01.01 | CAMINHAO BASC.FORA ESTR. 18,3M3 COND. A | hora | 177.7822 | DER/SP 30/06/2020 | 167.17
72.10.01.02 | CAMINHAO BASC. FORA ESTR. 18,3M3 COND. B | hora | 238.4857 | DER/SP 30/06/2020 | 224.25
72.10.01.03 | CAMINHAO BASC. FORA ESTR. 18.3M3 COND. C | hora | 463.9757 | DER/SP 30/06/2020 | 436.28
72.10.01.04 | CAMINHAO BASC.FORA ESTR. 18,3M3 COND. D | hora | 509.7054 | DER/SP 30/06/2020 | 479.28
72.10.01.05 | CAMINHAO BASC.FORA ESTR.18,3M3 COND. E | km | 9.582 | DER/SP 30/06/2020 | 9.01
72.11.01.01 | CAMINHAO BETONEIRA 5M3 COND. A | hora | 71.349 | DER/SP 30/06/2020 | 67.09
72.11.01.02 | CAMINHAO BETONEIRA 5M3 COND. B | hora | 72.3167 | DER/SP 30/06/2020 | 68
72.11.01.03 | CAMINHAO BETONEIRA 5M3 COND. C | hora | 212.1433 | DER/SP 30/06/2020 | 199.48
72.11.01.04 | CAMINHAO BETONEIRA 5M3 COND. D | hora | 246.3874 | DER/SP 30/06/2020 | 231.68
72.11.01.05 | CAMINHAO BETONEIRA 5M3 COND. E | km | 4.6368 | DER/SP 30/06/2020 | 4.36
72.11.02.01 | CAMINHAO BETONEIRA 7M3 COND. A | hora | 71.6361 | DER/SP 30/06/2020 | 67.36
72.11.02.02 | CAMINHAO BETONEIRA 7M3 COND. B | hora | 72.8804 | DER/SP 30/06/2020 | 68.53
72.11.02.03 | CAMINHAO BETONEIRA 7M3 COND. C | hora | 218.4391 | DER/SP 30/06/2020 | 205.4
72.11.02.04 | CAMINHAO BETONEIRA 7M3 COND. D | hora | 252.6832 | DER/SP 30/06/2020 | 237.6
72.11.02.05 | CAMINHAO BETONEIRA 7M3 COND. E | km | 4.7538 | DER/SP 30/06/2020 | 4.47
72.11.03.01 | CAMINHAO P/BOMBEAMENTO DE CONC. COND. A | hora | 108.7835 | DER/SP 30/06/2020 | 102.29
72.11.03.02 | CAMINHAO P/BOMBEAMENTO DE CONC. COND. B | hora | 153.152 | DER/SP 30/06/2020 | 144.01
72.11.03.03 | CAMINHAO P/BOMBEAMENTO DE CONC. COND. C | hora | 292.9785 | DER/SP 30/06/2020 | 275.49
72.11.03.04 | CAMINHAO P/BOMBEAMENTO DE CONC. COND. D | hora | 327.2333 | DER/SP 30/06/2020 | 307.7
72.11.03.05 | CAMINHAO P/BOMBEAMENTO DE CONC. COND. E | km | 6.1469 | DER/SP 30/06/2020 | 5.78
72.12.01.01 | CAMINHAO CARROC. MADEIRA 4,5T COND. A | hora | 49.5157 | DER/SP 30/06/2020 | 46.56
72.12.01.02 | CAMINHAO CARROC. MADEIRA 4,5T COND. B | hora | 31.3621 | DER/SP 30/06/2020 | 29.49
72.12.01.03 | CAMINHAO CARROC. MADEIRA 4,5T COND. C | hora | 113.3033 | DER/SP 30/06/2020 | 106.54
72.12.01.04 | CAMINHAO CARROC. MADEIRA 4,5T COND. D | hora | 147.5474 | DER/SP 30/06/2020 | 138.74
72.12.01.05 | CAMINHAO CARROC. MADEIRA 4,5 T COND. E | km | 2.7757 | DER/SP 30/06/2020 | 2.61
72.12.02.01 | CAMINHAO CARROC. MADEIRA 8,0T COND. A | hora | 56.0136 | DER/SP 30/06/2020 | 52.67
72.12.02.02 | CAMINHAO CARROC. MADEIRA 8,0T COND. B | hora | 44.7194 | DER/SP 30/06/2020 | 42.05
72.12.02.03 | CAMINHAO CARROC. MADEIRA 8,0T COND. C | hora | 142.3151 | DER/SP 30/06/2020 | 133.82
72.12.02.04 | CAMINHAO CARROC. MADEIRA 8,0T COND. D | hora | 176.5592 | DER/SP 30/06/2020 | 166.02
72.12.02.05 | CAMINHAO CARROC. MADEIRA 8,0 TON COND. E | km | 3.3181 | DER/SP 30/06/2020 | 3.12
72.12.03.01 | CAMINHAO CARROC. MADEIRA 10,5T COND. A | hora | 58.417 | DER/SP 30/06/2020 | 54.93
72.12.03.02 | CAMINHAO CARROC. MADEIRA 10,5T COND. B | hora | 49.654 | DER/SP 30/06/2020 | 46.69
72.12.03.03 | CAMINHAO CARROC. MADEIRA 10,5T COND. C | hora | 170.5931 | DER/SP 30/06/2020 | 160.41
72.12.03.04 | CAMINHAO CARROC. MADEIRA 10,5T COND. D | hora | 204.8372 | DER/SP 30/06/2020 | 192.61
72.12.03.05 | CAMINHAO CARROC. MADEIRA 10,5T COND. E | km | 3.8498 | DER/SP 30/06/2020 | 3.62
72.12.04.01 | CAMINHAO PARA LUBRIFICACAO 3000L COND. A | hora | 111.2933 | DER/SP 30/06/2020 | 104.65
72.12.04.02 | CAMINHAO PARA LUBRIFICACAO 3000L COND. B | hora | 55.8009 | DER/SP 30/06/2020 | 52.47
72.12.04.03 | CAMINHAO PARA LUBRIFICACAO 3000L COND. C | hora | 136.6361 | DER/SP 30/06/2020 | 128.48
72.12.04.04 | CAMINHAO PARA LUBRIFICACAO 3000L COND. D | hora | 220.7681 | DER/SP 30/06/2020 | 207.59
72.12.04.05 | CAMINHAO P/ LUBRIFICACAO 3000L COND. E | km | 4.02 | DER/SP 30/06/2020 | 3.78
72.12.05.01 | CAMINHAO PARA LUBRIFICACAO 7000L COND. A | hora | 116.8553 | DER/SP 30/06/2020 | 109.88
72.12.05.02 | CAMINHAO PARA LUBRIFICACAO 7000L COND. B | hora | 67.2333 | DER/SP 30/06/2020 | 63.22
72.12.05.03 | CAMINHAO PARA LUBRIFICACAO 7000L COND. C | hora | 164.5631 | DER/SP 30/06/2020 | 154.74
72.12.05.04 | CAMINHAO PARA LUBRIFICACAO 7000L COND. D | hora | 248.6951 | DER/SP 30/06/2020 | 233.85
72.12.05.05 | CAMINHAO P/LUBRIFICACAO 7000L COND. E | km | 4.5304 | DER/SP 30/06/2020 | 4.26
72.12.06.01 | CAMINHAO ABASTECEDOR COND. A | hora | 93.8629 | DER/SP 30/06/2020 | 88.26
72.12.06.02 | CAMINHAO ABASTECEDOR COND. B | hora | 71.232 | DER/SP 30/06/2020 | 66.98
72.12.06.03 | CAMINHAO ABASTECEDOR COND. C | hora | 211.0585 | DER/SP 30/06/2020 | 198.46
72.12.06.04 | CAMINHAO ABASTECEDOR COND. D | hora | 270.2519 | DER/SP 30/06/2020 | 254.12
72.12.06.05 | CAMINHAO ABASTECEDOR COND. E | km | 4.9133 | DER/SP 30/06/2020 | 4.62
72.12.07.01 | CAMINHAO CARROC.BOIAD.R.8T COND. A | hora | 82.7495 | DER/SP 30/06/2020 | 77.81
72.12.07.02 | CAMINHAO CARROC.BOIAD.R.8T COND. B | hora | 48.399 | DER/SP 30/06/2020 | 45.51
72.12.07.03 | CAMINHAO CARROC.BOIAD.R.8T COND. C | hora | 144.1017 | DER/SP 30/06/2020 | 135.5
72.12.07.04 | CAMINHAO CARROC.BOIAD.R.8T COND. D | hora | 203.2951 | DER/SP 30/06/2020 | 191.16
72.13.01.01 | CAMINHAO HIDROSSEMEADOR 5600L COND. A | hora | 66.9036 | DER/SP 30/06/2020 | 62.91
72.13.01.02 | CAMINHAO HIDROSSEMEADOR 5600L COND. B | hora | 67.1057 | DER/SP 30/06/2020 | 63.1
72.13.01.03 | CAMINHAO HIDROSSEMEADOR 5600L COND. C | hora | 160.5219 | DER/SP 30/06/2020 | 150.94
72.13.01.04 | CAMINHAO HIDROSSEMEADOR 5600L COND. D | hora | 194.766 | DER/SP 30/06/2020 | 183.14
72.13.01.05 | CAMINHAO HIDROSSEMEADOR 5600L COND. E | km | 3.5414 | DER/SP 30/06/2020 | 3.33
72.14.01.01 | CAMINHAO ESPARGIDOR 6000L COND. A | hora | 68.0734 | DER/SP 30/06/2020 | 64.01
72.14.01.02 | CAMINHAO ESPARGIDOR 6000L COND. B | hora | 69.5091 | DER/SP 30/06/2020 | 65.36
72.14.01.03 | CAMINHAO ESPARGIDOR 6000L COND. C | hora | 162.9254 | DER/SP 30/06/2020 | 153.2
72.14.01.04 | CAMINHAO ESPARGIDOR 6000L COND. D | hora | 197.1695 | DER/SP 30/06/2020 | 185.4
72.14.01.05 | CAMINHAO ESPARGIDOR 6000L COND. E | km | 3.7116 | DER/SP 30/06/2020 | 3.49
72.15.01.01 | CAMINHAO GUINCHO LANC.TELES.3,75T COND.A | hora | 66.9355 | DER/SP 30/06/2020 | 62.94
72.15.01.02 | CAMINHAO GUINCHO LANC.TELES.3,75T COND.B | hora | 59.0339 | DER/SP 30/06/2020 | 55.51
72.15.01.03 | CAMINHAO GUINCHO LANC.TELES.3,75T COND.C | hora | 174.2408 | DER/SP 30/06/2020 | 163.84
72.15.01.04 | CAMINHAO GUINCHO LANC.TELES.3,75T COND.D | hora | 208.4849 | DER/SP 30/06/2020 | 196.04
72.15.01.05 | CAMINHAO GUINCHO LANC.TELES.3,75T COND.E | km | 3.7966 | DER/SP 30/06/2020 | 3.57
72.15.02.01 | CAMINHAO GUINCHO LANC.TELES.4,10T COND.A | hora | 66.9355 | DER/SP 30/06/2020 | 62.94
72.15.02.02 | CAMINHAO GUINCHO LANC.TELES.4,10T COND.B | hora | 59.0339 | DER/SP 30/06/2020 | 55.51
72.15.02.03 | CAMINHAO GUINCHO LANC.TELES.4,10T COND.C | hora | 174.2408 | DER/SP 30/06/2020 | 163.84
72.15.02.04 | CAMINHAO GUINCHO LANC.TELES.4,10T COND.D | hora | 208.4849 | DER/SP 30/06/2020 | 196.04
72.15.02.05 | CAMINHAO GUINCHO LANC.TELES.4,10T COND.E | km | 3.7966 | DER/SP 30/06/2020 | 3.57
72.15.03.01 | CAMINHAO CARROCERIA COM GUINDAUTO 640-18COND. A | hora | 58.8212 | DER/SP 30/06/2020 | 55.31
72.15.03.02 | CAMINHAO CARROCERIA COM GUINDAUTO 640-18, COND. B | hora | 50.4835 | DER/SP 30/06/2020 | 47.47
72.15.03.03 | CAMINHAO CARROCERIA COM GUINDAUTO 640-18, COND. C | hora | 148.0792 | DER/SP 30/06/2020 | 139.24
72.15.03.04 | CAMINHAO CAR. GUINDAUTO 640-18 | hora | 182.3233 | DER/SP 30/06/2020 | 171.44
72.15.03.05 | CAMINHAO CARROCERIA COM GUINDAUTO 640-18, COND. E | km | 3.4244 | DER/SP 30/06/2020 | 3.22
72.16.01.01 | CAMINHAO C/USINA LAMA ASFAL.10,5T COND.A | hora | 129.5746 | DER/SP 30/06/2020 | 121.84
72.16.01.02 | CAMINHAO C/USINA LAMA ASFAL.10,5T COND.B | hora | 191.3629 | DER/SP 30/06/2020 | 179.94
72.16.01.03 | CAMINHAO C/USINA LAMA ASFAL.10,5T COND.C | hora | 302.0394 | DER/SP 30/06/2020 | 284.01
72.16.01.04 | CAMINHAO C/USINA LAMA ASFAL.10,5T COND.D | hora | 336.2835 | DER/SP 30/06/2020 | 316.21
72.16.01.05 | CAMINHAO C/USINA LAMA ASFAL.10,5T COND.E | km | 6.3171 | DER/SP 30/06/2020 | 5.94
72.16.02.01 | CAMINHAO USINA P/MICROP.9M3 COND.A | hora | 170.4974 | DER/SP 30/06/2020 | 160.32
72.16.02.02 | CAMINHAO USINA P/MICROP.9M3 COND.B | hora | 273.5062 | DER/SP 30/06/2020 | 257.18
72.16.02.03 | CAMINHAO USINA P/MICROP.9M3 COND. C | hora | 475.3762 | DER/SP 30/06/2020 | 447
72.16.02.04 | CAMINHAO USINA P/MICROP.9M3 COND.D | hora | 509.6203 | DER/SP 30/06/2020 | 479.2
72.17.01.01 | CAMINHAO PANTOGRAFICO ATE 9M COND. A | hora | 66.6484 | DER/SP 30/06/2020 | 62.67
72.17.01.02 | CAMINHAO PANTOGRAFICO ATE 9M COND. B | hora | 66.5739 | DER/SP 30/06/2020 | 62.6
72.17.01.03 | CAMINHAO PANTOGRAFICO ATE 9M COND. C | hora | 163.9144 | DER/SP 30/06/2020 | 154.13
72.17.01.04 | CAMINHAO PANTOGRAFICO ATE 9M COND. D | hora | 198.1585 | DER/SP 30/06/2020 | 186.33
72.18.01.01 | CAVALO MECANICO C/CARRETA 30000KG COND.A | hora | 68.0947 | DER/SP 30/06/2020 | 64.03
72.18.01.02 | CAVALO MECANICO C/CARRETA 30000KG COND.B | hora | 64.5321 | DER/SP 30/06/2020 | 60.68
72.18.01.03 | CAVALO MECANICO C/CARRETA 30000KG COND.C | hora | 274.6973 | DER/SP 30/06/2020 | 258.3
72.18.01.04 | CAVALO MECANICO C/CARRETA 30000KG COND.D | hora | 308.9414 | DER/SP 30/06/2020 | 290.5
72.18.01.05 | CAVALO MECANICO C/CARRETA 30000KG COND.E | km | 5.8066 | DER/SP 30/06/2020 | 5.46
72.18.02.01 | CAVALO MECANICO C/PRANCHA 30000KG COND.A | hora | 69.3709 | DER/SP 30/06/2020 | 65.23
72.18.02.02 | CAVALO MECANICO C/PRANCHA 30000KG COND.B | hora | 66.9674 | DER/SP 30/06/2020 | 62.97
72.18.02.03 | CAVALO MECANICO C/PRANCHA 30000KG COND.C | hora | 277.1326 | DER/SP 30/06/2020 | 260.59
72.18.02.04 | CAVALO MECANICO C/PRANCHA 30000KG COND.D | hora | 311.3767 | DER/SP 30/06/2020 | 292.79
72.18.02.05 | CAVALO MECANICO C/PRANCHA 30000KG COND.E | km | 5.8491 | DER/SP 30/06/2020 | 5.5
72.19.01.01 | CAMPANULA COND. A | hora | 35.7755 | DER/SP 30/06/2020 | 33.64
72.19.01.02 | CAMPANULA COND. B | hora | 3.1373 | DER/SP 30/06/2020 | 2.95
72.19.01.03 | CAMPANULA COND. C | hora | 3.1373 | DER/SP 30/06/2020 | 2.95
72.19.01.04 | CAMPANULA COND. D | hora | 37.392 | DER/SP 30/06/2020 | 35.16
72.20.01.01 | COMPACTADOR PERC.220M2/H MAN.COND.A | hora | 26.8423 | DER/SP 30/06/2020 | 25.24
72.20.01.02 | COMPACTADOR PERC.220M2/H MAN.COND.B | hora | 5.7747 | DER/SP 30/06/2020 | 5.43
72.20.01.03 | COMPACTADOR PERC.220M2/H MAN.COND.C | hora | 8.6993 | DER/SP 30/06/2020 | 8.18
72.20.01.04 | COMPACTADOR PERC.220M2/H MAN.COND.D | hora | 32.3511 | DER/SP 30/06/2020 | 30.42
72.20.02.01 | COMPACTADOR PLAC.VIB.MAN.1000M2/H COND.A | hora | 25.0556 | DER/SP 30/06/2020 | 23.56
72.20.02.02 | COMPACTADOR PLAC.VIB.MAN.1000M2/H COND.B | hora | 2.5417 | DER/SP 30/06/2020 | 2.39
72.20.02.03 | COMPACTADOR PLAC.VIB.MAN.1000M2/H COND.C | hora | 7.019 | DER/SP 30/06/2020 | 6.6
72.20.02.04 | COMPACTADOR PLAC.VIB.MAN.1000M2/H COND.D | hora | 30.6814 | DER/SP 30/06/2020 | 28.85
72.21.01.01 | COMPRESSOR DE AR XA-90 MWD COND. A | hora | 52.2276 | DER/SP 30/06/2020 | 49.11
72.21.01.02 | COMPRESSOR DE AR XA-90 MWD COND. B | hora | 22.6415 | DER/SP 30/06/2020 | 21.29
72.21.01.03 | COMPRESSOR DE AR XA-90 MWD COND. C | hora | 79.6229 | DER/SP 30/06/2020 | 74.87
72.21.01.04 | COMPRESSOR DE AR XA-90 MWD COND. D | hora | 119.7267 | DER/SP 30/06/2020 | 112.58
72.21.02.01 | COMPRESSOR DE AR XA-125 MWD COND. A | hora | 56.0986 | DER/SP 30/06/2020 | 52.75
72.21.02.02 | COMPRESSOR DE AR XA-125 MWD COND. B | hora | 29.8732 | DER/SP 30/06/2020 | 28.09
72.21.02.03 | COMPRESSOR DE AR XA-125 MWD COND. C | hora | 86.8545 | DER/SP 30/06/2020 | 81.67
72.21.02.04 | COMPRESSOR DE AR XA-125 MWD COND. D | hora | 126.9584 | DER/SP 30/06/2020 | 119.38
72.21.03.01 | COMPRESSOR DE AR XA-175MWD COND. A | hora | 58.6829 | DER/SP 30/06/2020 | 55.18
72.21.03.02 | COMPRESSOR DE AR XA-175MWD COND. B | hora | 34.712 | DER/SP 30/06/2020 | 32.64
72.21.03.03 | COMPRESSOR DE AR XA-175MWD COND. C | hora | 121.1412 | DER/SP 30/06/2020 | 113.91
72.21.03.04 | COMPRESSOR DE AR XA-175MWD COND. D | hora | 161.2557 | DER/SP 30/06/2020 | 151.63
72.21.04.01 | COMPRESSOR DE AR XA-360MWD COND. A | hora | 78.5806 | DER/SP 30/06/2020 | 73.89
72.21.04.02 | COMPRESSOR DE AR XA-360MWD COND. B | hora | 71.8701 | DER/SP 30/06/2020 | 67.58
72.21.04.03 | COMPRESSOR DE AR XA-360MWD COND. C | hora | 244.1009 | DER/SP 30/06/2020 | 229.53
72.21.04.04 | COMPRESSOR DE AR XA-360MWD COND. D | hora | 284.2154 | DER/SP 30/06/2020 | 267.25
72.22.01.01 | DEMARCADOR DE FAIXA A FRIO 250L COND.A | hora | 66.5739 | DER/SP 30/06/2020 | 62.6
72.22.01.02 | DEMARCADOR DE FAIXA A FRIO 250L COND.B | hora | 66.4251 | DER/SP 30/06/2020 | 62.46
72.22.01.03 | DEMARCADOR DE FAIXA A FRIO 250L COND.C | hora | 83.8661 | DER/SP 30/06/2020 | 78.86
72.22.01.04 | DEMARCADOR DE FAIXA A FRIO 250L COND.D | hora | 118.1103 | DER/SP 30/06/2020 | 111.06
72.22.03.01 | DEMARCADOR DE FAIXA A QUENTE 500L COND.A | hora | 150.0998 | DER/SP 30/06/2020 | 141.14
72.22.03.02 | DEMARCADOR DE FAIXA A QUENTE 500L COND.B | hora | 238.0391 | DER/SP 30/06/2020 | 223.83
72.22.03.03 | DEMARCADOR DE FAIXA A QUENTE 500L COND.C | hora | 293.053 | DER/SP 30/06/2020 | 275.56
72.22.03.04 | DEMARCADOR DE FAIXA A QUENTE 500L COND.D | hora | 327.2971 | DER/SP 30/06/2020 | 307.76
72.23.01.01 | DISTRIBUIDOR AGREG.S/EST.1000T/H COND. A | hora | 46.3678 | DER/SP 30/06/2020 | 43.6
72.23.01.02 | DISTRIBUIDOR AGREG.S/EST.1000T/H COND. B | hora | 21.4717 | DER/SP 30/06/2020 | 20.19
72.23.01.03 | DISTRIBUIDOR AGREG.S/EST.1000T/H COND. C | hora | 56.641 | DER/SP 30/06/2020 | 53.26
72.23.01.04 | DISTRIBUIDOR AGREG.S/EST.1000T/H COND. D | hora | 90.8851 | DER/SP 30/06/2020 | 85.46
72.23.02.01 | DISTRIBUIDOR AGREGADO 600T/H COND.A | hora | 38.3917 | DER/SP 30/06/2020 | 36.1
72.23.02.02 | DISTRIBUIDOR AGREGADO 600T/H COND. B | hora | 7.3487 | DER/SP 30/06/2020 | 6.91
72.23.02.03 | DISTRIBUIDOR AGREGADO 600T/H COND. C | hora | 12.9319 | DER/SP 30/06/2020 | 12.16
72.23.02.04 | DISTRIBUIDOR AGREGADO 600T/H COND. D | hora | 47.176 | DER/SP 30/06/2020 | 44.36
72.23.03.01 | DISTR.ASF.REB.2400L COND. A | hora | 41.529 | DER/SP 30/06/2020 | 39.05
72.23.03.02 | DISTR.ASF.REB.2400L COND. B | hora | 13.1553 | DER/SP 30/06/2020 | 12.37
72.23.03.03 | DISTR.ASF.REB.2400L COND. C | hora | 22.046 | DER/SP 30/06/2020 | 20.73
72.23.03.04 | DISTR.ASF.REB.2400L COND. D | hora | 56.3007 | DER/SP 30/06/2020 | 52.94
72.24.01.01 | DISTR. ADUBOS E SEMENTES 700L COND. A | hora | 0.61682 | DER/SP 30/06/2020 | 0.58
72.24.01.02 | DISTR. ADUBOS E SEMENTES 700L COND. B | hora | 1.2017 | DER/SP 30/06/2020 | 1.13
72.24.01.03 | DISTR. ADUBOS E SEMENTES 700L COND. C | hora | 6.0512 | DER/SP 30/06/2020 | 5.69
72.24.01.04 | DISTR. ADUBOS E SEMENTES 700L COND. D | hora | 6.0512 | DER/SP 30/06/2020 | 5.69
72.25.01.01 | DRAGA COM EMBARCACAO AUX.400M3 COND. A | hora | 414.1516 | DER/SP 30/06/2020 | 389.43
72.25.01.02 | DRAGA COM EMBARCACAO AUX.400M3 COND. B | hora | 19.0044 | DER/SP 30/06/2020 | 17.87
72.25.01.03 | DRAGA COM EMBARCACAO AUX.400M3 COND. C | hora | 423.6591 | DER/SP 30/06/2020 | 398.37
72.25.01.04 | DRAGA COM EMBARCACAO AUX 400M3 COND. D | hora | 826.8994 | DER/SP 30/06/2020 | 777.54
72.26.01.01 | EQUIP.VIS.OAE C/LANC.TELESC.25M COND. A | hora | 176.8889 | DER/SP 30/06/2020 | 166.33
72.26.01.02 | EQUIP.VIS.OAE C/LANC.TELESC.25M COND. B | hora | 252.6726 | DER/SP 30/06/2020 | 237.59
72.26.01.03 | EQUIP.VIS.OAE C/LANC.TELESC.25M COND. C | hora | 283.2689 | DER/SP 30/06/2020 | 266.36
72.26.01.04 | EQUIP.VIS.OAE C/LANC.TELESC.25M COND. D | hora | 317.5237 | DER/SP 30/06/2020 | 298.57
72.26.02.01 | EQUIP.VIS.OAE C/LANC.ARTIC.12,14M COND.A | hora | 90.1939 | DER/SP 30/06/2020 | 84.81
72.26.02.02 | EQUIP.VIS.OAE C/LANC.ARTIC.12,14M COND.B | hora | 99.1165 | DER/SP 30/06/2020 | 93.2
72.26.02.03 | EQUIP.VIS.OAE C/LANC.ARTIC.12,14M COND.C | hora | 139.3054 | DER/SP 30/06/2020 | 130.99
72.26.02.04 | EQUIP.VIS.OAE C/LANC.ARTIC.12,14M COND.D | hora | 173.5495 | DER/SP 30/06/2020 | 163.19
72.26.03.01 | EQUIP.VIST.OAE TP TESOURA 7,62M COND. A | hora | 75.2307 | DER/SP 30/06/2020 | 70.74
72.26.03.02 | EQUIP.VIST.OAE TP TESOURA 7,62M COND. B | hora | 72.6039 | DER/SP 30/06/2020 | 68.27
72.26.03.03 | EQUIP.VIST.OAE TP TESOURA 7,62M COND. C | hora | 109.3472 | DER/SP 30/06/2020 | 102.82
72.26.03.04 | EQUIP.VIST.OAE TP TESOURA 7,62M COND. D | hora | 143.5913 | DER/SP 30/06/2020 | 135.02
72.27.01.01 | ESCAVADEIRA HIDR.S/EST.0,7M3 COND. A | hora | 71.1788 | DER/SP 30/06/2020 | 66.93
72.27.01.02 | ESCAVADEIRA HIDR.S/EST.0,7M3 COND. B | hora | 66.7122 | DER/SP 30/06/2020 | 62.73
72.27.01.03 | ESCAVADEIRA HIDR.S/EST.0,7M3 COND. C | hora | 134.5729 | DER/SP 30/06/2020 | 126.54
72.27.01.04 | ESCAVADEIRA HIDR.S/EST.0,7M3 COND. D | hora | 168.8171 | DER/SP 30/06/2020 | 158.74
72.27.02.01 | ESCAVADEIRA HIDR.S/EST.0,60M3 COND. A | hora | 74.6245 | DER/SP 30/06/2020 | 70.17
72.27.02.02 | ESCAVADEIRA HIDR.S/EST.0,60M3 COND. B | hora | 72.9229 | DER/SP 30/06/2020 | 68.57
72.27.02.03 | ESCAVADEIRA HIDR.S/EST.0,60M3 COND. C | hora | 140.1562 | DER/SP 30/06/2020 | 131.79
72.27.02.04 | ESCAVADEIRA HIDR.S/EST.0,60M3 COND. D | hora | 174.4003 | DER/SP 30/06/2020 | 163.99
72.27.03.01 | ESCAVADEIRA HID.S/EST.0,62M3 COND. A | hora | 86.3334 | DER/SP 30/06/2020 | 81.18
72.27.03.02 | ESCAVADEIRA HID.S/EST.0,62M3 COND. B | hora | 94.0649 | DER/SP 30/06/2020 | 88.45
72.27.03.03 | ESCAVADEIRA HID.S/EST.0,62M3 COND. C | hora | 174.1026 | DER/SP 30/06/2020 | 163.71
72.27.03.04 | ESCAVADEIRA HID.S/EST.0,62M3 COND. D | hora | 208.3467 | DER/SP 30/06/2020 | 195.91
72.27.04.01 | ESCAVADEIRA HID.S/EST.2,2M3 COND. A | hora | 165.0311 | DER/SP 30/06/2020 | 155.18
72.27.04.02 | ESCAVADEIRA HID.S/EST.2,2M3 COND. B | hora | 236.1992 | DER/SP 30/06/2020 | 222.1
72.27.04.03 | ESCAVADEIRA HID.S/EST.2,2M3 COND. C | hora | 356.5747 | DER/SP 30/06/2020 | 335.29
72.27.04.04 | ESCAVADEIRA HID.S/EST.2,2M3 COND. D | hora | 390.8188 | DER/SP 30/06/2020 | 367.49
72.27.05.01 | ESCAVADEIRA HIDR.S/PNEU 0,25M3 COND. A | hora | 147.9196 | DER/SP 30/06/2020 | 139.09
72.27.05.02 | ESCAVADEIRA HIDR.S/PNEU 0,25M3 COND. B | hora | 205.2945 | DER/SP 30/06/2020 | 193.04
72.27.05.03 | ESCAVADEIRA HIDR.S/PNEU 0,25M3 COND. C | hora | 306.1444 | DER/SP 30/06/2020 | 287.87
72.27.05.04 | ESCAVADEIRA HIDR.S/PNEU 0,25M3 COND. D | hora | 340.3885 | DER/SP 30/06/2020 | 320.07
72.28.01.01 | EMPILHADEIRA 2500KG COND. A | hora | 52.5041 | DER/SP 30/06/2020 | 49.37
72.28.01.02 | EMPILHADEIRA 2500KG COND. B | hora | 23.9283 | DER/SP 30/06/2020 | 22.5
72.28.01.03 | EMPILHADEIRA 2500KG COND. C | hora | 47.8673 | DER/SP 30/06/2020 | 45.01
72.28.01.04 | EMPILHADEIRA 2500KG COND. D | hora | 87.9712 | DER/SP 30/06/2020 | 82.72
72.28.02.01 | EMPILHADEIRA 5000KG COND. A | hora | 91.8848 | DER/SP 30/06/2020 | 86.4
72.28.02.02 | EMPILHADEIRA 5000KG COND. B | hora | 99.9779 | DER/SP 30/06/2020 | 94.01
72.28.02.03 | EMPILHADEIRA 5000KG COND. C | hora | 158.9373 | DER/SP 30/06/2020 | 149.45
72.28.02.04 | EMPILHADEIRA 5000KG COND. D | hora | 199.0412 | DER/SP 30/06/2020 | 187.16
72.29.01.01 | FRESADORA A FRIO S/PNEUS 150M2/H COND.A | hora | 241.5273 | DER/SP 30/06/2020 | 227.11
72.29.01.02 | FRESADORA A FRIO S/PNEUS 150M2/H COND.B | hora | 390.7656 | DER/SP 30/06/2020 | 367.44
72.29.01.03 | FRESADORA A FRIO S/PNEUS 150M2/H COND.C | hora | 534.8886 | DER/SP 30/06/2020 | 502.96
72.29.01.04 | FRESADORA A FRIO S/PNEUS 150M2/H COND.D | hora | 569.1327 | DER/SP 30/06/2020 | 535.16
72.29.02.01 | FRESADORA A FRIO S/PNEUS 670HP COND. A | hora | 418.5438 | DER/SP 30/06/2020 | 393.56
72.29.02.02 | FRESADORA A FRIO S/PNEUS 670HP COND. B | hora | 739.6407 | DER/SP 30/06/2020 | 695.49
72.29.02.03 | FRESADORA A FRIO S/PNEUS 670HP COND. C | hora | 1201.5852 | DER/SP 30/06/2020 | 1129.86
72.29.02.04 | FRESADORA A FRIO S/PNEUS 670HP COND. D | hora | 1235.8293 | DER/SP 30/06/2020 | 1162.06
72.30.01.01 | GRUA 12M COND. A | hora | 93.9692 | DER/SP 30/06/2020 | 88.36
72.30.01.02 | GRUA 12M COND. B | hora | 110.1235 | DER/SP 30/06/2020 | 103.55
72.30.01.03 | GRUA 12M COND. C | hora | 119.9288 | DER/SP 30/06/2020 | 112.77
72.30.01.04 | GRUA 12M COND. D | hora | 154.1729 | DER/SP 30/06/2020 | 144.97
72.31.01.01 | GRUPO GERADOR 40KVA COND. A | hora | 15.2503 | DER/SP 30/06/2020 | 14.34
72.31.01.02 | GRUPO GERADOR 40KVA COND. B | hora | 8.9013 | DER/SP 30/06/2020 | 8.37
72.31.01.03 | GRUPO GERADOR 40KVA COND. C | hora | 41.3163 | DER/SP 30/06/2020 | 38.85
72.31.01.04 | GRUPO GERADOR 40KVA COND. D | hora | 51.3449 | DER/SP 30/06/2020 | 48.28
72.31.02.01 | GRUPO GERADOR 55KVA COND. A | hora | 16.3351 | DER/SP 30/06/2020 | 15.36
72.31.02.02 | GRUPO GERADOR 55KVA COND. B | hora | 10.7518 | DER/SP 30/06/2020 | 10.11
72.31.02.03 | GRUPO GERADOR 55KVA COND. C | hora | 54.8012 | DER/SP 30/06/2020 | 51.53
72.31.02.04 | GRUPO GERADOR 55KVA COND. D | hora | 64.8298 | DER/SP 30/06/2020 | 60.96
72.31.03.01 | GRUPO GERADOR 83KVA COND. A | hora | 16.0798 | DER/SP 30/06/2020 | 15.12
72.31.03.02 | GRUPO GERADOR 83KVA COND. B | hora | 10.3158 | DER/SP 30/06/2020 | 9.7
72.31.03.03 | GRUPO GERADOR 83KVA COND. C | hora | 74.0289 | DER/SP 30/06/2020 | 69.61
72.31.03.04 | GRUPO GERADOR 83KVA COND. D | hora | 84.0576 | DER/SP 30/06/2020 | 79.04
72.31.04.01 | GRUPO GERADOR 115KVA COND. A | hora | 17.2071 | DER/SP 30/06/2020 | 16.18
72.31.04.02 | GRUPO GERADOR 115KVA COND. B | hora | 12.2407 | DER/SP 30/06/2020 | 11.51
72.31.04.03 | GRUPO GERADOR 115KVA COND. C | hora | 99.9566 | DER/SP 30/06/2020 | 93.99
72.31.04.04 | GRUPO GERADOR 115KVA COND. D | hora | 109.9746 | DER/SP 30/06/2020 | 103.41
72.31.05.01 | GRUPO GERADOR PORTATIL 3,5KVA COND. A | hora | 10.3477 | DER/SP 30/06/2020 | 9.73
72.31.05.02 | GRUPO GERADOR PORTATIL 3,5KVA COND. B | hora | 0.51047 | DER/SP 30/06/2020 | 0.48
72.31.05.03 | GRUPO GERADOR PORTATIL 3,5KVA COND. C | hora | 4.1369 | DER/SP 30/06/2020 | 3.89
72.31.05.04 | GRUPO GERADOR PORTATIL 3,5KVA COND. D | hora | 14.1656 | DER/SP 30/06/2020 | 13.32
72.31.06.01 | GRUPO GERADOR PORTATIL 7KVA COND. A | hora | 11.1453 | DER/SP 30/06/2020 | 10.48
72.31.06.02 | GRUPO GERADOR PORTATIL 7KVA COND. B | hora | 1.7866 | DER/SP 30/06/2020 | 1.68
72.31.06.03 | GRUPO GERADOR PORTATIL 7KVA COND. C | hora | 5.7215 | DER/SP 30/06/2020 | 5.38
72.31.06.04 | GRUPO GERADOR PORTATIL 7KVA COND. D | hora | 15.7502 | DER/SP 30/06/2020 | 14.81
72.32.01.01 | GUINCHO ELETRICO DE COLUNA 30M COND. A | hora | 40.508 | DER/SP 30/06/2020 | 38.09
72.32.01.02 | GUINCHO ELETRICO DE COLUNA 30M COND. B | hora | 0.77634 | DER/SP 30/06/2020 | 0.73
72.32.01.03 | GUINCHO ELETRICO DE COLUNA 30M COND. C | hora | 2.5205 | DER/SP 30/06/2020 | 2.37
72.32.01.04 | GUINCHO ELETRICO DE COLUNA 30M COND. D | hora | 42.6243 | DER/SP 30/06/2020 | 40.08
72.32.02.01 | GUINCHO ELETRICO TIPO ELEV. 30M COND. A | hora | 44.1132 | DER/SP 30/06/2020 | 41.48
72.32.02.02 | GUINCHO ELETRICO TIPO ELEV. 30M COND. B | hora | 7.7421 | DER/SP 30/06/2020 | 7.28
72.32.02.03 | GUINCHO ELETRICO TIPO ELEV. 30M COND. C | hora | 19.8977 | DER/SP 30/06/2020 | 18.71
72.32.02.04 | GUINCHO ELETRICO TIPO ELEV. 30M COND. D | hora | 60.0016 | DER/SP 30/06/2020 | 56.42
72.33.01.01 | GUIND.HID.LANC.TELES.S/PN 20T COND. A | hora | 187.9384 | DER/SP 30/06/2020 | 176.72
72.33.01.02 | GUIND.HID.LANC.TELES.S/PN 20T COND. B | hora | 287.0656 | DER/SP 30/06/2020 | 269.93
72.33.01.03 | GUIND.HID.LANC.TELES.S/PN 20T COND. C | hora | 394.6154 | DER/SP 30/06/2020 | 371.06
72.33.01.04 | GUIND.HID.LANC.TELES.S/PN 20T COND. D | hora | 428.8595 | DER/SP 30/06/2020 | 403.26
72.33.02.01 | GUIND.HID.LANC.TELES.S/PN.27,2T COND. A | hora | 50.292 | DER/SP 30/06/2020 | 47.29
72.33.02.02 | GUIND.HID.LANC.TELES.S/PN.27,2T COND. B | hora | 29.9689 | DER/SP 30/06/2020 | 28.18
72.33.02.03 | GUIND.HID.LANC.TELES.S/PN.27,2T COND. C | hora | 249.1631 | DER/SP 30/06/2020 | 234.29
72.33.02.04 | GUIND.HID.LANC.TELES.S/PN.27,2T COND. D | hora | 283.4072 | DER/SP 30/06/2020 | 266.49
72.34.01.01 | LAVA JATO 200L/H COND. A | hora | 23.939 | DER/SP 30/06/2020 | 22.51
72.34.01.02 | LAVA JATO 200L/H COND. B | hora | 0.63809 | DER/SP 30/06/2020 | 0.6
72.34.01.03 | LAVA JATO 200L/H COND. C | hora | 8.8056 | DER/SP 30/06/2020 | 8.28
72.34.01.04 | LAVA JATO 200L/H COND. D | hora | 32.4575 | DER/SP 30/06/2020 | 30.52
72.35.01.01 | MARTELETE ROMP.PN.11,2KG COND. A | hora | 25.364 | DER/SP 30/06/2020 | 23.85
72.35.01.02 | MARTELETE ROMP.PN.11,2KG COND. B | hora | 3.7966 | DER/SP 30/06/2020 | 3.57
72.35.01.03 | MARTELETE ROMP.PN.11,2KG COND. C | hora | 18.7704 | DER/SP 30/06/2020 | 17.65
72.35.01.04 | MARTELETE ROMP.PN.11,2KG COND. D | hora | 42.4223 | DER/SP 30/06/2020 | 39.89
72.35.02.01 | MARTELETE ROMP.PN.35KG COND. A | hora | 26.3956 | DER/SP 30/06/2020 | 24.82
72.35.02.02 | MARTELETE ROMP.PN.35KG COND. B | hora | 6.1044 | DER/SP 30/06/2020 | 5.74
72.35.02.03 | MARTELETE ROMP.PN.35KG COND. C | hora | 23.4817 | DER/SP 30/06/2020 | 22.08
72.35.02.04 | MARTELETE ROMP.PN.35KG COND. D | hora | 47.1335 | DER/SP 30/06/2020 | 44.32
72.35.03.01 | MARTELETE ROMP.PN.42KG COND. A | hora | 26.8104 | DER/SP 30/06/2020 | 25.21
72.35.03.02 | MARTELETE ROMP.PN.42KG COND. B | hora | 7.0296 | DER/SP 30/06/2020 | 6.61
72.35.03.03 | MARTELETE ROMP.PN.42KG COND. C | hora | 24.3963 | DER/SP 30/06/2020 | 22.94
72.35.03.04 | MARTELETE ROMP.PN.42KG COND. D | hora | 48.0481 | DER/SP 30/06/2020 | 45.18
72.36.01.01 | ROMPEDOR/DEMOL.HIDR.P/ESCAVAD. COND. A | hora | 57.9066 | DER/SP 30/06/2020 | 54.45
72.36.01.02 | ROMPEDOR/DEMOL.HIDR.P/ESCAVAD. COND. B | hora | 68.3606 | DER/SP 30/06/2020 | 64.28
72.36.01.03 | ROMPEDOR/DEMOL.HIDR.P/ESCAVAD. COND. C | hora | 226.2982 | DER/SP 30/06/2020 | 212.79
72.36.01.04 | ROMPEDOR/DEMOL.HIDR.P/ESCAVAD. COND. D | hora | 249.9501 | DER/SP 30/06/2020 | 235.03
72.36.02.01 | ROMPEDOR/DEMOL.HIDR.P/RETROESC. COND. A | hora | 35.5947 | DER/SP 30/06/2020 | 33.47
72.36.02.02 | ROMPEDOR/DEMOL.HIDR.P/RETROESC. COND. B | hora | 23.822 | DER/SP 30/06/2020 | 22.4
72.36.02.03 | ROMPEDOR/DEMOL.HIDR.P/RETROESC. COND. C | hora | 113.5798 | DER/SP 30/06/2020 | 106.8
72.36.02.04 | ROMPEDOR/DEMOL.HIDR.P/RETROESC. COND. D | hora | 137.2317 | DER/SP 30/06/2020 | 129.04
72.37.01.01 | MOTONIVELADORA COM RIPPER 140HP COND. A | hora | 97.9466 | DER/SP 30/06/2020 | 92.1
72.37.01.02 | MOTONIVELADORA COM RIPPER 140HP COND. B | hora | 115.0474 | DER/SP 30/06/2020 | 108.18
72.37.01.03 | MOTONIVELADORA COM RIPPER 140HP COND. C | hora | 214.6956 | DER/SP 30/06/2020 | 201.88
72.37.01.04 | MOTONIVELADORA COM RIPPER 140HP COND. D | hora | 248.9397 | DER/SP 30/06/2020 | 234.08
72.37.02.01 | MOTONIVELADORA C/ESCARIF.(16200KG)COND.A | hora | 82.7495 | DER/SP 30/06/2020 | 77.81
72.37.02.02 | MOTONIVELADORA C/ESCARIF.(16200KG)COND.B | hora | 87.599 | DER/SP 30/06/2020 | 82.37
72.37.02.03 | MOTONIVELADORA C/ESCARIF.(16200KG)COND.C | hora | 207.4852 | DER/SP 30/06/2020 | 195.1
72.37.02.04 | MOTONIVELADORA C/ESCARIF.(16200KG)COND.D | hora | 241.7293 | DER/SP 30/06/2020 | 227.3
72.38.01.01 | MOTOSCRAPER 15M3 COND. A | hora | 453.8195 | DER/SP 30/06/2020 | 426.73
72.38.01.02 | MOTOSCRAPER 15M3 COND. B | hora | 737.0033 | DER/SP 30/06/2020 | 693.01
72.38.01.03 | MOTOSCRAPER 15M3 COND. C | hora | 997.2798 | DER/SP 30/06/2020 | 937.75
72.38.01.04 | MOTOSCRAPER 15M3 COND. D | hora | 1043.0095 | DER/SP 30/06/2020 | 980.75
72.38.02.01 | MOTOSCRAPER 26M3 COND. A | hora | 95.9367 | DER/SP 30/06/2020 | 90.21
72.38.02.02 | MOTOSCRAPER 26M3 COND. B | hora | 90.6724 | DER/SP 30/06/2020 | 85.26
72.38.02.03 | MOTOSCRAPER 26M3 COND. C | hora | 473.9512 | DER/SP 30/06/2020 | 445.66
72.38.02.04 | MOTOSCRAPER 26M3 COND. D | hora | 519.6702 | DER/SP 30/06/2020 | 488.65
72.39.01.01 | MAQUINA SOLDA ELETRICA (40-375A) COND.A | hora | 40.8058 | DER/SP 30/06/2020 | 38.37
72.39.01.02 | MAQUINA SOLDA ELETRICA (40-375A) COND.B | hora | 1.2868 | DER/SP 30/06/2020 | 1.21
72.39.01.03 | MAQUINA SOLDA ELETRICA (40-375A) COND.C | hora | 13.687 | DER/SP 30/06/2020 | 12.87
72.39.01.04 | MAQUINA SOLDA ELETRICA (40-375A) COND.D | hora | 53.8015 | DER/SP 30/06/2020 | 50.59
72.39.02.01 | MAQUINA DE SOLDA A DIESEL COND. A | hora | 51.0365 | DER/SP 30/06/2020 | 47.99
72.39.02.02 | MAQUINA SOLDA A DIESEL ATE 375A COND.B | hora | 20.153 | DER/SP 30/06/2020 | 18.95
72.39.02.03 | MAQUINA SOLDA A DIESEL ATE 375A COND.C | hora | 41.2844 | DER/SP 30/06/2020 | 38.82
72.39.02.04 | MAQUINA SOLDA A DIESEL ATE 375A COND.D | hora | 81.3882 | DER/SP 30/06/2020 | 76.53
72.39.03.01 | MACARICO DE CORTE COND. A | hora | 23.6837 | DER/SP 30/06/2020 | 22.27
72.39.03.02 | MACARICO DE CORTE COND. B | hora | 0.063809 | DER/SP 30/06/2020 | 0.06
72.39.03.03 | MACARICO DE CORTE COND. C | hora | 5.5939 | DER/SP 30/06/2020 | 5.26
72.39.03.04 | MACARICO DE CORTE COND. D | hora | 29.2457 | DER/SP 30/06/2020 | 27.5
72.40.01.01 | TEODOLITO COM TRIPE COND. A | hora | 1.2124 | DER/SP 30/06/2020 | 1.14
72.40.01.02 | TEODOLITO COM TRIPE COND. B | hora | 1.9993 | DER/SP 30/06/2020 | 1.88
72.40.01.03 | TEODOLITO COM TRIPE COND. C | hora | 1.9993 | DER/SP 30/06/2020 | 1.88
72.40.01.04 | TEODOLITO COM TRIPE COND. D | hora | 1.9993 | DER/SP 30/06/2020 | 1.88
72.40.02.01 | ESTACAO TOTAL COND. A | hora | 5.6045 | DER/SP 30/06/2020 | 5.27
72.40.02.02 | ESTACAO TOTAL COND. B | hora | 9.2417 | DER/SP 30/06/2020 | 8.69
72.40.02.03 | ESTACAO TOTAL COND. C | hora | 9.2417 | DER/SP 30/06/2020 | 8.69
72.40.02.04 | ESTACAO TOTAL COND. D | hora | 9.2417 | DER/SP 30/06/2020 | 8.69
72.40.03.01 | NIVEL COM TRIPE COND. A | hora | 0.4573 | DER/SP 30/06/2020 | 0.43
72.40.03.02 | NIVEL COM TRIPE COND. B | hora | 0.74444 | DER/SP 30/06/2020 | 0.7
72.40.03.03 | NIVEL COM TRIPE COND. C | hora | 0.74444 | DER/SP 30/06/2020 | 0.7
72.40.03.04 | NIVEL COM TRIPE COND. D | hora | 0.74444 | DER/SP 30/06/2020 | 0.7
72.41.01.01 | PA CARREG.S/PNEUS 1,7M3 A 1,9M3 - COND.A | hora | 72.4337 | DER/SP 30/06/2020 | 68.11
72.41.01.02 | PA CARREG.S/PNEUS 1,7M3 A 1,9M3 - COND.B | hora | 68.9561 | DER/SP 30/06/2020 | 64.84
72.41.01.03 | PA CARREG.S/PNEUS 1,7M3 A 1,9M3 - COND.C | hora | 170.1783 | DER/SP 30/06/2020 | 160.02
72.41.01.04 | PA CARREG.S/PNEUS 1,7M3 A 1,9M3 - COND.D | hora | 204.4224 | DER/SP 30/06/2020 | 192.22
72.41.02.01 | PA CARREG.S/PNEUS 1,91M3 A 2,5M3 -COND.A | hora | 93.1929 | DER/SP 30/06/2020 | 87.63
72.41.02.02 | PA CARREG.S/PNEUS 1,91M3 A 2,5M3 -COND.B | hora | 106.4545 | DER/SP 30/06/2020 | 100.1
72.41.02.03 | PA CARREG.S/PNEUS 1,91M3 A 2,5M3 -COND.C | hora | 208.7189 | DER/SP 30/06/2020 | 196.26
72.41.02.04 | PA CARREG.S/PNEUS 1,91M3 A 2,5M3 -COND.D | hora | 242.9736 | DER/SP 30/06/2020 | 228.47
72.41.03.01 | PA CARREG.S/PNEUS 3,3M3 A 3,8M3 - COND.A | hora | 124.438 | DER/SP 30/06/2020 | 117.01
72.41.03.02 | PA CARREG.S/PNEUS 3,3M3 A 3,8M3 - COND.B | hora | 162.8935 | DER/SP 30/06/2020 | 153.17
72.41.03.03 | PA CARREG.S/PNEUS 3,3M3 A 3,8M3 - COND.C | hora | 317.9384 | DER/SP 30/06/2020 | 298.96
72.41.03.04 | PA CARREG.S/PNEUS 3,3M3 A 3,8M3 - COND.D | hora | 352.1932 | DER/SP 30/06/2020 | 331.17
72.41.04.01 | PA CARREG. S/ESTEIRA 1,85M3 COND. A | hora | 102.0198 | DER/SP 30/06/2020 | 95.93
72.41.04.02 | PA CARREG S/ESTEIRA 1,85M3 COND. B | hora | 122.3961 | DER/SP 30/06/2020 | 115.09
72.41.04.03 | PA CARREG. S/ESTEIRA 1,85M3 COND. C | hora | 199.8707 | DER/SP 30/06/2020 | 187.94
72.41.04.04 | PA CARREG. S/ESTEIRA 1,85M3 COND. D | hora | 234.1148 | DER/SP 30/06/2020 | 220.14
72.41.05.01 | PA CARREGADEIRA S/EST.2,3M3 COND. A | hora | 121.3858 | DER/SP 30/06/2020 | 114.14
72.41.05.02 | PA CARREGADEIRA S/EST.2,3M3 COND. B | hora | 157.374 | DER/SP 30/06/2020 | 147.98
72.41.05.03 | PA CARREGADEIRA S/EST.2,3M3 COND. C | hora | 259.8192 | DER/SP 30/06/2020 | 244.31
72.41.05.04 | PA CARREGADEIRA S/EST.2,3M3 COND. D | hora | 294.0633 | DER/SP 30/06/2020 | 276.51
72.42.01.01 | PERFURATRIZ MANUAL COND. A | hora | 36.2966 | DER/SP 30/06/2020 | 34.13
72.42.01.02 | PERFURATRIZ MANUAL COND. B | hora | 4.0731 | DER/SP 30/06/2020 | 3.83
72.42.01.03 | PERFURATRIZ MANUAL COND. C | hora | 67.999 | DER/SP 30/06/2020 | 63.94
72.42.01.04 | PERFURATRIZ MANUAL COND. D | hora | 102.2431 | DER/SP 30/06/2020 | 96.14
72.42.02.01 | PERFURATRIZ S/ESTEIRA COND. A | hora | 303.1667 | DER/SP 30/06/2020 | 285.07
72.42.02.02 | PERFURATRIZ S/ESTEIRA COND. B | hora | 506.9723 | DER/SP 30/06/2020 | 476.71
72.42.02.03 | PERFURATRIZ S/ESTEIRA COND. C | hora | 718.7327 | DER/SP 30/06/2020 | 675.83
72.42.02.04 | PERFURATRIZ S/ESTEIRA COND. D | hora | 752.9768 | DER/SP 30/06/2020 | 708.03
72.42.03.01 | PERFURATRIZ JUMBO 3 BRACOS COND. A | hora | 376.5256 | DER/SP 30/06/2020 | 354.05
72.42.03.02 | PERFURATRIZ JUMBO 3 BRACOS COND. B | hora | 687.126 | DER/SP 30/06/2020 | 646.11
72.42.03.03 | PERFURATRIZ JUMBO 3 BRACOS COND. C | hora | 917.4229 | DER/SP 30/06/2020 | 862.66
72.42.03.04 | PERFURATRIZ JUMBO 3 BRACOS COND. D | hora | 951.667 | DER/SP 30/06/2020 | 894.86
72.42.04.01 | SONDA ROTATIVA COND. A | hora | 75.8156 | DER/SP 30/06/2020 | 71.29
72.42.04.02 | SONDA ROTATIVA COND. B | hora | 92.5761 | DER/SP 30/06/2020 | 87.05
72.42.04.03 | SONDA ROTATIVA COND. C | hora | 96.6705 | DER/SP 30/06/2020 | 90.9
72.42.04.04 | SONDA ROTATIVA COND. D | hora | 130.9146 | DER/SP 30/06/2020 | 123.1
72.42.05.01 | PERFURADOR/CINZAL DE BAIXO PESO COND. A | hora | 26.3212 | DER/SP 30/06/2020 | 24.75
72.42.05.02 | PERFURADOR/CINZAL DE BAIXO PESO COND. B | hora | 6.1257 | DER/SP 30/06/2020 | 5.76
72.42.05.03 | PERFURADOR/CINZAL DE BAIXO PESO COND. C | hora | 6.1257 | DER/SP 30/06/2020 | 5.76
72.42.05.04 | PERFURADOR/CINZAL DE BAIXO PESO COND. D | hora | 29.7775 | DER/SP 30/06/2020 | 28
72.43.01.01 | RETROESCAV./CARREGADEIRA 0,77M3 COND. A | hora | 54.631 | DER/SP 30/06/2020 | 51.37
72.43.01.02 | RETROESCAV./CARREGADEIRA 0,77M3 COND. B | hora | 37.5941 | DER/SP 30/06/2020 | 35.35
72.43.01.03 | RETROESCAV./CARREGADEIRA 0,77M3 COND. C | hora | 92.8738 | DER/SP 30/06/2020 | 87.33
72.43.01.04 | RETROESCAV./CARREGADEIRA 0,77M3 COND. D | hora | 127.1179 | DER/SP 30/06/2020 | 119.53
72.44.01.01 | ROCADEIRA MANUAL GASOLINA COND. A | hora | 0.41476 | DER/SP 30/06/2020 | 0.39
72.44.01.02 | ROCADEIRA MANUAL GASOLINA COND. B | hora | 0.9465 | DER/SP 30/06/2020 | 0.89
72.44.01.03 | ROCADEIRA MANUAL GASOLINA COND. C | hora | 1.7016 | DER/SP 30/06/2020 | 1.6
72.44.01.04 | ROCADEIRA MANUAL GASOLINA COND. D | hora | 1.7016 | DER/SP 30/06/2020 | 1.6
72.44.02.01 | ROCADEIRA MANUAL ELETRICA COND. A | hora | 0.17016 | DER/SP 30/06/2020 | 0.16
72.44.02.02 | ROCADEIRA MANUAL ELETRICA COND. B | hora | 0.39349 | DER/SP 30/06/2020 | 0.37
72.44.02.03 | ROCADEIRA MANUAL ELETRICA COND. C | hora | 1.0848 | DER/SP 30/06/2020 | 1.02
72.44.02.04 | ROCADEIRA MANUAL ELETRICA COND. D | hora | 1.0848 | DER/SP 30/06/2020 | 1.02
72.44.03.01 | ROCADEIRA ADAPT.P/TRAT.AGRIC.COND. A | hora | 1.776 | DER/SP 30/06/2020 | 1.67
72.44.03.02 | ROCADEIRA ADAPT.P/TRAT.AGRIC.COND. B | hora | 3.3925 | DER/SP 30/06/2020 | 3.19
72.44.03.03 | ROCADEIRA ADAPT.P/TRAT.AGRIC.COND. C | hora | 3.3925 | DER/SP 30/06/2020 | 3.19
72.44.03.04 | ROCADEIRA ADAPT.P/TRAT.AGRIC. COND. D | hora | 3.3925 | DER/SP 30/06/2020 | 3.19
72.45.01.01 | ROLO COMPACT.VIBRAT.CILIN./PN 7T COND. A | hora | 62.4157 | DER/SP 30/06/2020 | 58.69
72.45.01.02 | ROLO COMPACT.VIBRAT.CILIN./PN 7T COND. B | hora | 47.1867 | DER/SP 30/06/2020 | 44.37
72.45.01.03 | ROLO COMPACT.VIBRAT.CILIN./PN 7T COND. C | hora | 102.9556 | DER/SP 30/06/2020 | 96.81
72.45.01.04 | ROLO COMPACT.VIBRAT.CILIN./PN 7T COND. D | hora | 137.1997 | DER/SP 30/06/2020 | 129.01
72.45.02.01 | ROLO COMPACT.VIBRAT.CILIN./PN7,7T COND.A | hora | 65.8933 | DER/SP 30/06/2020 | 61.96
72.45.02.02 | ROLO COMPACT.VIBRAT.CILIN./PN7,7T COND.B | hora | 53.0146 | DER/SP 30/06/2020 | 49.85
72.45.02.03 | ROLO COMPACT.VIBRAT.CILIN./PN7,7T COND.C | hora | 108.7729 | DER/SP 30/06/2020 | 102.28
72.45.02.04 | ROLO COMPACT.VIBRAT.CILIN./PN7,7T COND.D | hora | 143.0276 | DER/SP 30/06/2020 | 134.49
72.45.03.01 | ROLO COMPACT.VIBRAT.CILIN./PN10T COND.A | hora | 69.0519 | DER/SP 30/06/2020 | 64.93
72.45.03.02 | ROLO COMPACT.VIBRAT.CILIN./PN10T COND.B | hora | 58.3001 | DER/SP 30/06/2020 | 54.82
72.45.03.03 | ROLO COMPACT VIBRAT.CILIN./PN10T COND.C | hora | 148.26 | DER/SP 30/06/2020 | 139.41
72.45.03.04 | ROLO COMPACT.VIBRAT.CILIN./PN10T COND.D | hora | 182.5147 | DER/SP 30/06/2020 | 171.62
72.45.04.01 | ROLO COMPACT.VIBR.CILIN./PN 11,3T COND.A | hora | 70.9023 | DER/SP 30/06/2020 | 66.67
72.45.04.02 | ROLO COMPACT.VIBR.CILIN./PN 11,3T COND.B | hora | 61.3948 | DER/SP 30/06/2020 | 57.73
72.45.04.03 | ROLO COMPACT.VIBR.CILIN./PN 11,3T COND.C | hora | 175.3894 | DER/SP 30/06/2020 | 164.92
72.45.04.04 | ROLO COMPACT.VIBR.CILIN./PN 11,3T COND.D | hora | 209.6335 | DER/SP 30/06/2020 | 197.12
72.45.05.01 | ROLO COMPACT.VIBR.CILIN./PN 15,5T COND.A | hora | 149.8233 | DER/SP 30/06/2020 | 140.88
72.45.05.02 | ROLO COMPACT.VIBR.CILIN./PN 15,5T COND.B | hora | 193.5855 | DER/SP 30/06/2020 | 182.03
72.45.05.03 | ROLO COMPACT.VIBR.CILIN./PN 15,5T COND.C | hora | 305.6339 | DER/SP 30/06/2020 | 287.39
72.45.05.04 | ROLO COMPACT.VIBR.CILIN./PN 15,5T COND.D | hora | 339.878 | DER/SP 30/06/2020 | 319.59
72.45.06.01 | ROLO COMP.PE DE CARN./PN 15,5T COND. A | hora | 151.2483 | DER/SP 30/06/2020 | 142.22
72.45.06.02 | ROLO COMP.PE DE CARN./PN 15,5T COND. B | hora | 195.989 | DER/SP 30/06/2020 | 184.29
72.45.06.03 | ROLO COMP.PE DE CARN./PN 15,5T COND. C | hora | 319.4592 | DER/SP 30/06/2020 | 300.39
72.45.06.04 | ROLO COMP.PE DE CARN./PN 15,5T COND. D | hora | 353.7033 | DER/SP 30/06/2020 | 332.59
72.46.01.01 | ROLO COMPACT.VIBR.ASF.7,2T COND. A | hora | 68.0415 | DER/SP 30/06/2020 | 63.98
72.46.01.02 | ROLO COMPACT.VIBR.ASF.7,2T COND. B | hora | 56.6091 | DER/SP 30/06/2020 | 53.23
72.46.01.03 | ROLO COMPACT.VIBR.ASF.7,2T COND. C | hora | 126.8308 | DER/SP 30/06/2020 | 119.26
72.46.01.04 | ROLO COMPACT.VIBR.ASF.7,2T COND. D | hora | 161.0749 | DER/SP 30/06/2020 | 151.46
72.46.02.01 | ROLO COMPACT.VIBR.ASF.10,2T COND. A | hora | 74.9329 | DER/SP 30/06/2020 | 70.46
72.46.02.02 | ROLO COMPACT.VIBR.ASF.10,2T COND. B | hora | 68.1479 | DER/SP 30/06/2020 | 64.08
72.46.02.03 | ROLO COMPACT.VIBR.ASF.10,2T COND. C | hora | 187.5875 | DER/SP 30/06/2020 | 176.39
72.46.02.04 | ROLO COMPACT.VIBR.ASF.10,2T COND. D | hora | 221.8316 | DER/SP 30/06/2020 | 208.59
72.47.01.01 | ROLO COMPACT. TANDEM 2,3TON COND. A | hora | 57.7364 | DER/SP 30/06/2020 | 54.29
72.47.01.02 | ROLO COMPACT. TANDEM 2,3TON COND. B | hora | 39.3488 | DER/SP 30/06/2020 | 37
72.47.01.03 | ROLO COMPACT. TANDEM 2,3TON COND. C | hora | 56.6304 | DER/SP 30/06/2020 | 53.25
72.47.01.04 | ROLO COMPACT. TANDEM 2,3TON COND. D | hora | 90.8851 | DER/SP 30/06/2020 | 85.46
72.47.02.01 | ROLO COMPACT. TANDEM 7TON COND. A | hora | 91.0872 | DER/SP 30/06/2020 | 85.65
72.47.02.02 | ROLO COMPACT. TANDEM 7TON COND. B | hora | 95.2135 | DER/SP 30/06/2020 | 89.53
72.47.02.03 | ROLO COMPACT. TANDEM 7TON COND. C | hora | 141.3154 | DER/SP 30/06/2020 | 132.88
72.47.02.04 | ROLO COMPACT. TANDEM 7TON COND. D | hora | 175.5595 | DER/SP 30/06/2020 | 165.08
72.47.03.01 | ROLO COMPACT. TANDEM 12TON COND. A | hora | 143.6125 | DER/SP 30/06/2020 | 135.04
72.47.03.02 | ROLO COMPACT. TANDEM 12TON COND. B | hora | 183.1847 | DER/SP 30/06/2020 | 172.25
72.47.03.03 | ROLO COMPACT. TANDEM 12TON COND. C | hora | 258.7344 | DER/SP 30/06/2020 | 243.29
72.47.03.04 | ROLO COMPACT. TANDEM 12TON COND. D | hora | 292.9891 | DER/SP 30/06/2020 | 275.5
72.48.01.01 | ROLO COMPACT.S/PNEU P/ASF. 12,5T COND. A | hora | 66.0528 | DER/SP 30/06/2020 | 62.11
72.48.01.02 | ROLO COMPACT.S/PNEU P/ASF. 12,5T COND. B | hora | 53.2698 | DER/SP 30/06/2020 | 50.09
72.48.01.03 | ROLO COMPACT.S/PNEU P/ASF. 12,5T COND. C | hora | 134.8707 | DER/SP 30/06/2020 | 126.82
72.48.01.04 | ROLO COMPACT.S/PNEU P/ASF. 12,5T COND. D | hora | 169.1148 | DER/SP 30/06/2020 | 159.02
72.48.02.01 | ROLO COMPACT. S/PNEU P/ASF. 27T COND. A | hora | 77.8894 | DER/SP 30/06/2020 | 73.24
72.48.02.02 | ROLO COMPACT. S/PNEU P/ASF. 27T COND. B | hora | 73.1037 | DER/SP 30/06/2020 | 68.74
72.48.02.03 | ROLO COMPACT. S/PNEU P/ASF. 27T COND. C | hora | 159.8838 | DER/SP 30/06/2020 | 150.34
72.48.02.04 | ROLO COMPACT. S/PNEU P/ASF. 27T COND. D | hora | 194.1279 | DER/SP 30/06/2020 | 182.54
72.49.01.01 | TRATOR AGRIC.C/PESO DE 3,7T COND. A | hora | 46.0168 | DER/SP 30/06/2020 | 43.27
72.49.01.02 | TRATOR AGRIC.C/PESO DE 3,7T COND. B | hora | 21.2484 | DER/SP 30/06/2020 | 19.98
72.49.01.03 | TRATOR AGRIC.C/PESO DE 3,7T COND. C | hora | 71.8169 | DER/SP 30/06/2020 | 67.53
72.49.01.04 | TRATOR AGRIC.C/PESO DE 3,7T COND. D | hora | 106.061 | DER/SP 30/06/2020 | 99.73
72.49.02.01 | TRATOR AGRIC.C/PESO DE 5T COND. A | hora | 50.5579 | DER/SP 30/06/2020 | 47.54
72.49.02.02 | TRATOR AGRIC.C/PESO DE 5T COND. B | hora | 29.4584 | DER/SP 30/06/2020 | 27.7
72.49.02.03 | TRATOR AGRIC.C/PESO DE 5T COND. C | hora | 90.162 | DER/SP 30/06/2020 | 84.78
72.49.02.04 | TRATOR AGRIC.C/PESO DE 5T COND. D | hora | 124.4061 | DER/SP 30/06/2020 | 116.98
72.49.03.01 | MICRO TRATOR C/APAR. DE GRAMA COND. A | hora | 42.4648 | DER/SP 30/06/2020 | 39.93
72.49.03.02 | MICRO TRATOR C/APAR. DE GRAMA COND. B | hora | 14.8356 | DER/SP 30/06/2020 | 13.95
72.49.03.03 | MICRO TRATOR C/APAR. DE GRAMA COND. C | hora | 24.6515 | DER/SP 30/06/2020 | 23.18
72.49.03.04 | MICRO TRATOR C/APAR. DE GRAMA COND. D | hora | 58.8956 | DER/SP 30/06/2020 | 55.38
72.49.04.01 | TRATOR EQUIP.C/TRIT.RESIDUOS VEG.COND. A | hora | 55.301 | DER/SP 30/06/2020 | 52
72.49.04.02 | TRATOR EQUIP.C/TRIT.RESIDUOS VEG.COND. B | hora | 38.0301 | DER/SP 30/06/2020 | 35.76
72.49.04.03 | TRATOR EQUIP.C/TRIT.RESIDUOS VEG.COND. C | hora | 98.7336 | DER/SP 30/06/2020 | 92.84
72.49.04.04 | TRATOR EQUIP.C/TRIT.RESIDUOS VEG.COND. D | hora | 132.9777 | DER/SP 30/06/2020 | 125.04
72.49.05.01 | TRATOR AGRIC. C/PULVEMISTURADOR COND. A | hora | 49.5157 | DER/SP 30/06/2020 | 46.56
72.49.05.02 | TRATOR AGRIC. C/PULVEMISTURADOR COND. B | hora | 27.5654 | DER/SP 30/06/2020 | 25.92
72.49.05.03 | TRATOR AGRIC. C/PULVEMISTURADOR COND. C | hora | 88.269 | DER/SP 30/06/2020 | 83
72.49.05.04 | TRATOR AGRIC. C/PULVEMISTURADOR COND. D | hora | 122.5131 | DER/SP 30/06/2020 | 115.2
72.50.01.01 | TRATOR S/EST.COM LAMINA 1,93M3 COND. A | hora | 145.1971 | DER/SP 30/06/2020 | 136.53
72.50.01.02 | TRATOR S/EST.COM LAMINA 1,93M3 COND. B | hora | 200.3812 | DER/SP 30/06/2020 | 188.42
72.50.01.03 | TRATOR S/EST.COM LAMINA 1,93M3 COND. C | hora | 258.0006 | DER/SP 30/06/2020 | 242.6
72.50.01.04 | TRATOR S/EST.COM LAMINA 1,93M3 COND. D | hora | 292.2447 | DER/SP 30/06/2020 | 274.8
72.50.02.01 | TRATOR S/EST. COM LAMINA 2,28M3 COND. A | hora | 119.1844 | DER/SP 30/06/2020 | 112.07
72.50.02.02 | TRATOR S/EST. COM LAMINA 2,28M3 COND. B | hora | 153.3859 | DER/SP 30/06/2020 | 144.23
72.50.02.03 | TRATOR S/EST. COM LAMINA 2,28M3 COND. C | hora | 243.3033 | DER/SP 30/06/2020 | 228.78
72.50.02.04 | TRATOR S/EST. COM LAMINA 2,28M3 COND. D | hora | 277.5474 | DER/SP 30/06/2020 | 260.98
72.50.03.01 | TRATOR S/EST.COM LAMINA 3,18M3 COND. A | hora | 83.0579 | DER/SP 30/06/2020 | 78.1
72.50.03.02 | TRATOR S/EST.COM LAMINA 3,18M3 COND. B | hora | 84.919 | DER/SP 30/06/2020 | 79.85
72.50.03.03 | TRATOR S/EST.COM LAMINA 3,18M3 COND. C | hora | 283.4072 | DER/SP 30/06/2020 | 266.49
72.50.03.04 | TRATOR S/EST.COM LAMINA 3,18M3 COND. D | hora | 317.6619 | DER/SP 30/06/2020 | 298.7
72.50.04.01 | TRATOR S/EST. C/LAMINA/RIP.1,93M3 COND.A | hora | 161.1068 | DER/SP 30/06/2020 | 151.49
72.50.04.02 | TRATOR S/EST. C/LAMINA/RIP.1,93M3 COND.B | hora | 229.1165 | DER/SP 30/06/2020 | 215.44
72.50.04.03 | TRATOR S/EST. C/LAMINA/RIP.1,93M3 COND.C | hora | 286.7359 | DER/SP 30/06/2020 | 269.62
72.50.04.04 | TRATOR S/EST. C/LAMINA/RIP.1,93M3 COND.D | hora | 320.98 | DER/SP 30/06/2020 | 301.82
72.50.05.01 | TRATOR S/EST. C/LAMINA/RIP.2,28M3 COND.A | hora | 126.2246 | DER/SP 30/06/2020 | 118.69
72.50.05.02 | TRATOR S/EST. C/LAMINA/RIP.2,28M3 COND.B | hora | 166.1158 | DER/SP 30/06/2020 | 156.2
72.50.05.03 | TRATOR S/EST. C/LAMINA/RIP.2,28M3 COND.C | hora | 258.9577 | DER/SP 30/06/2020 | 243.5
72.50.05.04 | TRATOR S/EST. C/LAMINA/RIP.2,28M3 COND.D | hora | 293.2018 | DER/SP 30/06/2020 | 275.7
72.50.06.01 | TRATOR S/EST. C/LAMINA/RIP.3,18M3 COND.A | hora | 86.3334 | DER/SP 30/06/2020 | 81.18
72.50.06.02 | TRATOR S/EST. C/LAMINA/RIP.3,18M3 COND.B | hora | 90.6086 | DER/SP 30/06/2020 | 85.2
72.50.06.03 | TRATOR S/EST. C/LAMINA/RIP.3,18M3 COND.C | hora | 289.0968 | DER/SP 30/06/2020 | 271.84
72.50.06.04 | TRATOR S/EST. C/LAMINA/RIP.3,18M3 COND.D | hora | 323.3409 | DER/SP 30/06/2020 | 304.04
72.52.01.01 | USINA DE CONCRETO 200M3/H COND. A | hora | 322.5433 | DER/SP 30/06/2020 | 303.29
72.52.01.02 | USINA DE CONCRETO 200M3/H COND. B | hora | 228.4571 | DER/SP 30/06/2020 | 214.82
72.52.01.03 | USINA DE CONCRETO 200M3/H COND. C | hora | 311.1534 | DER/SP 30/06/2020 | 292.58
72.52.01.04 | USINA DE CONCRETO 200M3/H COND. D | hora | 519.8936 | DER/SP 30/06/2020 | 488.86
72.52.02.01 | USINA DE CONCRETO 40M3/H COND. A | hora | 278.5471 | DER/SP 30/06/2020 | 261.92
72.52.02.02 | USINA DE CONCRETO 40M3/H COND. B | hora | 123.651 | DER/SP 30/06/2020 | 116.27
72.52.02.03 | USINA DE CONCRETO 40M3/H COND. C | hora | 173.273 | DER/SP 30/06/2020 | 162.93
72.52.02.04 | USINA DE CONCRETO 40M3/H COND. D | hora | 382.0132 | DER/SP 30/06/2020 | 359.21
72.52.03.01 | USINA ASFALTICA 60A80T/H COND. A | hora | 437.6758 | DER/SP 30/06/2020 | 411.55
72.52.03.02 | USINA ASFALTICA 60A80T/H COND. B | hora | 526.87 | DER/SP 30/06/2020 | 495.42
72.52.03.03 | USINA ASFALTICA 60 A 80T/H COND. C | hora | 1541.7185 | DER/SP 30/06/2020 | 1449.69
72.52.03.04 | USINA ASFALTICA 60 A 80 T/H COND. D | hora | 1681.9704 | DER/SP 30/06/2020 | 1581.57
72.52.04.01 | USINA ASF.MATER.FRES.100A150T/H COND.A | hora | 716.0102 | DER/SP 30/06/2020 | 673.27
72.52.04.02 | USINA ASF.MATER.FRES.100A150T/H COND.B | hora | 1019.9213 | DER/SP 30/06/2020 | 959.04
72.52.04.03 | USINA ASF.MATER.FRES.100A150T/H COND.C | hora | 2480.762 | DER/SP 30/06/2020 | 2332.68
72.52.04.04 | USINA ASF.MATER.FRES.100A150T/H COND.D | hora | 2621.0033 | DER/SP 30/06/2020 | 2464.55
72.52.05.01 | USINA DE SOLOS 400TON/H COND. A | hora | 345.6421 | DER/SP 30/06/2020 | 325.01
72.52.05.02 | USINA DE SOLOS 400TON/H COND. B | hora | 242.5057 | DER/SP 30/06/2020 | 228.03
72.52.05.03 | USINA DE SOLOS 400TON/H COND. C | hora | 311.4193 | DER/SP 30/06/2020 | 292.83
72.52.05.04 | USINA DE SOLOS 400TON/H COND. D | hora | 520.1594 | DER/SP 30/06/2020 | 489.11
72.53.01.01 | VIBRADOR DE IMERSAO 12000VPM ELET.COND.A | hora | 24.2474 | DER/SP 30/06/2020 | 22.8
72.53.01.02 | VIBRADOR DE IMERSAO 12000VPM ELET.COND.B | hora | 1.1486 | DER/SP 30/06/2020 | 1.08
72.53.01.03 | VIBRADOR DE IMERSAO 12000VPM ELET.COND.C | hora | 2.1801 | DER/SP 30/06/2020 | 2.05
72.53.01.04 | VIBRADOR DE IMERSAO 12000VPM ELET.COND.D | hora | 25.832 | DER/SP 30/06/2020 | 24.29
72.53.02.01 | VIBRADOR DE IMERSAO 12000VPM GAS.COND.A | hora | 24.258 | DER/SP 30/06/2020 | 22.81
72.53.02.02 | VIBRADOR DE IMERSAO 12000VPM GAS.COND.B | hora | 1.1698 | DER/SP 30/06/2020 | 1.1
72.53.02.03 | VIBRADOR DE IMERSAO 12000VPM GAS.COND.C | hora | 2.5098 | DER/SP 30/06/2020 | 2.36
72.53.02.04 | VIBRADOR DE IMERSAO 12000VPM GAS.COND.D | hora | 26.1616 | DER/SP 30/06/2020 | 24.6
72.54.01.01 | VIBRO ACAB.ASF.S/EST.400T/H COND. A | hora | 176.7613 | DER/SP 30/06/2020 | 166.21
72.54.01.02 | VIBRO ACAB.ASF.S/EST.400T/H COND.B | hora | 261.1272 | DER/SP 30/06/2020 | 245.54
72.54.01.03 | VIBRO ACAB.ASF.S/EST.400T/H COND.C | hora | 323.8727 | DER/SP 30/06/2020 | 304.54
72.54.01.04 | VIBRO ACAB.ASF.S/EST.400T/H COND.D | hora | 358.1168 | DER/SP 30/06/2020 | 336.74
72.54.02.01 | VIBRO ACAB.ASF.S/EST. 2200TON/H COND.A | hora | 455.4785 | DER/SP 30/06/2020 | 428.29
72.54.02.02 | VIBRO ACAB.ASF.S/EST. 2200TON/H COND.B | hora | 771.7685 | DER/SP 30/06/2020 | 725.7
72.54.02.03 | VIBRO ACAB.ASF.S/EST. 2200TON/H COND.C | hora | 872.9375 | DER/SP 30/06/2020 | 820.83
72.54.02.04 | VIBRO ACAB.ASF.S/EST. 2200TON/H COND.D | hora | 907.1816 | DER/SP 30/06/2020 | 853.03
72.54.03.01 | VIBRO ACAB.ASF.S/EST.500TON/H COND. A | hora | 227.8828 | DER/SP 30/06/2020 | 214.28
72.54.03.02 | VIBRO ACAB.ASF.S/EST.500TON/H COND. B | hora | 354.7881 | DER/SP 30/06/2020 | 333.61
72.54.03.03 | VIBRO ACAB.ASF.S/EST.500TON/H COND. C | hora | 450.8311 | DER/SP 30/06/2020 | 423.92
72.54.03.04 | VIBRO ACAB.ASF.S/EST.500TON/H COND. D | hora | 485.0752 | DER/SP 30/06/2020 | 456.12
72.54.04.01 | VIBRO ACAB.ASF.S/PNEU 14,7T/H COND. A | hora | 214.9721 | DER/SP 30/06/2020 | 202.14
72.54.04.02 | VIBRO ACAB.ASF.S/PNEU 14,7T/H COND. B | hora | 331.115 | DER/SP 30/06/2020 | 311.35
72.54.04.03 | VIBRO ACAB.ASF.S/PNEU 14,7T/H COND. C | hora | 406.5158 | DER/SP 30/06/2020 | 382.25
72.54.04.04 | VIBRO ACAB.ASF.S/PNEU 14,7T/H COND. D | hora | 440.7599 | DER/SP 30/06/2020 | 414.45
72.55.01.01 | VIBRO ACAB.CONCRETO 200M3/H COND. A | hora | 463.1568 | DER/SP 30/06/2020 | 435.51
72.55.01.02 | VIBRO ACAB.CONCRETO 200M3/H COND. B | hora | 617.3297 | DER/SP 30/06/2020 | 580.48
72.55.01.03 | VIBRO ACAB.CONCRETO 200M3/H COND. C | hora | 764.59 | DER/SP 30/06/2020 | 718.95
72.55.01.04 | VIBRO ACAB.CONCRETO 200M3/H COND. D | hora | 872.9056 | DER/SP 30/06/2020 | 820.8
72.56.01.01 | SERRA PARA PAVIMENTO 8HP COND. A | hora | 25.0663 | DER/SP 30/06/2020 | 23.57
72.56.01.02 | SERRA PARA PAVIMENTO 8HP COND. B | hora | 3.0522 | DER/SP 30/06/2020 | 2.87
72.56.01.03 | SERRA PARA PAVIMENTO 8HP COND. C | hora | 6.5404 | DER/SP 30/06/2020 | 6.15
72.56.01.04 | SERRA PARA PAVIMENTO 8HP COND. D | hora | 30.2029 | DER/SP 30/06/2020 | 28.4
72.56.03.01 | SERRA PARA PAVIMENTO 9HP COND. A | hora | 23.6518 | DER/SP 30/06/2020 | 22.24
72.56.03.02 | SERRA PARA PAVIMENTO 9HP COND. B | hora | 1.6803 | DER/SP 30/06/2020 | 1.58
72.56.03.03 | SERRA PARA PAVIMENTO 9HP COND. C | hora | 3.9349 | DER/SP 30/06/2020 | 3.7
72.56.03.04 | SERRA PARA PAVIMENTO 9HP COND. D | hora | 27.5867 | DER/SP 30/06/2020 | 25.94
72.57.01.01 | SELADORA A FRIO 15HP COND. A | hora | 52.5147 | DER/SP 30/06/2020 | 49.38
72.57.01.02 | SELADORA A FRIO 15HP COND. B | hora | 55.7264 | DER/SP 30/06/2020 | 52.4
72.57.01.03 | SELADORA A FRIO 15HP COND. C | hora | 62.2775 | DER/SP 30/06/2020 | 58.56
72.57.01.04 | SELADORA A FRIO 15HP COND. D | hora | 85.9293 | DER/SP 30/06/2020 | 80.8
72.58.01.01 | UNIDADE APLIC.EXTRUSAO COND. A | hora | 170.7739 | DER/SP 30/06/2020 | 160.58
72.58.01.02 | UNIDADE APLIC.EXTRUSAO COND. B | hora | 25.832 | DER/SP 30/06/2020 | 24.29
72.58.01.03 | UNIDADE APLIC.EXTRUSAO COND. C | hora | 214.2809 | DER/SP 30/06/2020 | 201.49
72.58.01.04 | UNIDADE APLIC.EXTRUSAO COND. D | hora | 372.4844 | DER/SP 30/06/2020 | 350.25
72.58.02.01 | UNIDADE APLIC.TINTA ELAST.A FRIO COND.A | hora | 110.3468 | DER/SP 30/06/2020 | 103.76
72.58.02.02 | UNIDADE APLIC.TINTA ELAST.A FRIO COND.B | hora | 4.1688 | DER/SP 30/06/2020 | 3.92
72.58.02.03 | UNIDADE APLIC.TINTA ELAST.A FRIO COND.C | hora | 90.4704 | DER/SP 30/06/2020 | 85.07
72.58.02.04 | UNIDADE APLIC.TINTA ELAST.A FRIO COND.D | hora | 198.786 | DER/SP 30/06/2020 | 186.92
72.58.03.01 | UNIDADE FUSORA COND. A | hora | 203.3483 | DER/SP 30/06/2020 | 191.21
72.58.03.02 | UNIDADE FUSORA COND. B | hora | 41.5077 | DER/SP 30/06/2020 | 39.03
72.58.03.03 | UNIDADE FUSORA COND. C | hora | 202.5294 | DER/SP 30/06/2020 | 190.44
72.58.03.04 | UNIDADE FUSORA COND. D | hora | 385.6822 | DER/SP 30/06/2020 | 362.66
72.58.04.01 | UNIDADE APLIC.HOT-SPRAY COND. A | hora | 224.2776 | DER/SP 30/06/2020 | 210.89
72.58.04.02 | UNIDADE APLIC.HOT-SPRAY COND. B | hora | 238.2518 | DER/SP 30/06/2020 | 224.03
72.58.04.03 | UNIDADE APLIC.HOT-SPRAY COND. C | hora | 458.6477 | DER/SP 30/06/2020 | 431.27
72.58.04.04 | UNIDADE APLIC.HOT-SPRAY COND. D | hora | 566.9632 | DER/SP 30/06/2020 | 533.12
72.58.05.01 | UNID.APLIC.TINTA (HOFFMAN OU SIMILAR)C-A | hora | 110.6659 | DER/SP 30/06/2020 | 104.06
72.58.05.02 | UNID.APLIC.TINTA (HOFFMAN OU SIMILAR)C-B | hora | 4.8176 | DER/SP 30/06/2020 | 4.53
72.58.05.03 | UNID.APLIC.TINTA (HOFFMAN OU SIMILAR)C-C | hora | 90.6193 | DER/SP 30/06/2020 | 85.21
72.58.05.04 | UNID.APLIC.TINTA (HOFFMAN OU SIMILAR)C-D | hora | 198.9348 | DER/SP 30/06/2020 | 187.06
72.59.01.01 | SILO P/ESTOC.CIMENTO 30T COND. A | hora | 5.4344 | DER/SP 30/06/2020 | 5.11
72.59.01.02 | SILO P/ESTOC.CIMENTO 30T COND. B | hora | 6.3596 | DER/SP 30/06/2020 | 5.98
72.59.01.03 | SILO P/ESTOC.CIMENTO 30T COND. C | hora | 6.3596 | DER/SP 30/06/2020 | 5.98
72.59.01.04 | SILO P/ESTOC.CIMENTO 30T COND. D | hora | 6.3596 | DER/SP 30/06/2020 | 5.98
72.59.02.01 | SILO P/ESTOC.MASSA ASF.35TON COND. A | hora | 3.2011 | DER/SP 30/06/2020 | 3.01
72.59.02.02 | SILO P/ESTOC.MASSA ASF.35TON COND. B | hora | 3.7541 | DER/SP 30/06/2020 | 3.53
72.59.02.03 | SILO P/ESTOC.MASSA ASF.35TON COND. C | hora | 3.7541 | DER/SP 30/06/2020 | 3.53
72.59.02.04 | SILO P/ESTOC.MASSA ASF.35TON COND. D | hora | 3.7541 | DER/SP 30/06/2020 | 3.53
72.61.01.01 | VASSOURA MEC. REBOCAVEL COND. A | hora | 2.9139 | DER/SP 30/06/2020 | 2.74
72.61.01.02 | VASSOURA MEC. REBOCAVEL COND. B | hora | 3.4138 | DER/SP 30/06/2020 | 3.21
72.61.01.03 | VASSOURA MEC. REBOCAVEL COND. C | hora | 67.6906 | DER/SP 30/06/2020 | 63.65
72.61.01.04 | VASSOURA MEC. REBOCAVEL COND. D | hora | 67.6906 | DER/SP 30/06/2020 | 63.65
72.63.01.01 | MAQUINA DE JATO COND. A | hora | 26.2574 | DER/SP 30/06/2020 | 24.69
72.63.01.02 | MAQUINA DE JATO COND. B | hora | 5.0196 | DER/SP 30/06/2020 | 4.72
72.63.01.03 | MAQUINA DE JATO COND. C | hora | 10.7731 | DER/SP 30/06/2020 | 10.13
72.63.01.04 | MAQUINA DE JATO COND. D | hora | 34.4355 | DER/SP 30/06/2020 | 32.38
P8001 | Advogado júnior | mês | 12642.4655 | DNIT JAN/20 | 8772.14 | Atualização tabela de consultoria para mesma data base DER jun/20
P8002 | Advogado pleno | mês | 16492.0868 | DNIT JAN/20 | 11443.25 | Índice de atualização - CONSULTORIA ( Supervisão e Projetos) DNIT = 1,00383544
P8003 | Advogado sênior | mês | 26344.1458 | DNIT JAN/20 | 18279.23
P8007 | Analista de desenvolvimento de sistemas júnior | mês | 10973.3466 | DNIT JAN/20 | 7614
P8008 | Analista de desenvolvimento de sistemas pleno | mês | 14274.6752 | DNIT JAN/20 | 9904.67
P8009 | Analista de desenvolvimento de sistemas sênior | mês | 23966.1983 | DNIT JAN/20 | 16629.26
P8013 | Arquiteto júnior | mês | 24146.5076 | DNIT JAN/20 | 16754.37
P8014 | Arquiteto pleno | mês | 26831.2016 | DNIT JAN/20 | 18617.18
P8015 | Arquiteto sênior | mês | 34009.7505 | DNIT JAN/20 | 23598.11
P8019 | Assistente social júnior | mês | 8355.2076 | DNIT JAN/20 | 5797.37
P8020 | Assistente social pleno | mês | 10672.048 | DNIT JAN/20 | 7404.94
P8021 | Assistente social sênior | mês | 18545.7917 | DNIT JAN/20 | 12868.24
P8025 | Auxiliar | mês | 4403.8228 | DNIT JAN/20 | 3055.65
P8026 | Auxiliar administrativo | mês | 5091.2062 | DNIT JAN/20 | 3532.6
P8027 | Auxiliar de laboratório | mês | 4797.7766 | DNIT JAN/20 | 3329
P8028 | Auxiliar de topografia | mês | 4145.8756 | DNIT JAN/20 | 2876.67
P8032 | Biólogo júnior | mês | 8545.836 | DNIT JAN/20 | 5929.64
P8033 | Biólogo pleno | mês | 10935.6591 | DNIT JAN/20 | 7587.85
P8034 | Biólogo sênior | mês | 16857.0002 | DNIT JAN/20 | 11696.45
P8038 | Chefe de escritório | mês | 9867.5665 | DNIT JAN/20 | 6846.74
P8040 | Contador júnior | mês | 11631.6753 | DNIT JAN/20 | 8070.79
P8041 | Contador pleno | mês | 15152.7447 | DNIT JAN/20 | 10513.93
P8042 | Contador sênior | mês | 28454.7208 | DNIT JAN/20 | 19743.68
P8044 | Coordenador ambiental | mês | 42403.813 | DNIT JAN/20 | 29422.44
P8045 | Economista júnior | mês | 13469.0984 | DNIT JAN/20 | 9345.71
P8046 | Economista pleno | mês | 17602.6229 | DNIT JAN/20 | 12213.81
P8047 | Economista sênior | mês | 30812.3761 | DNIT JAN/20 | 21379.57
P8051 | Engenheiro agrimensor / Geógrafo júnior | mês | 24128.8673 | DNIT JAN/20 | 16742.13
P8052 | Engenheiro agrimensor / Geógrafo pleno | mês | 25182.6198 | DNIT JAN/20 | 17473.29
P8053 | Engenheiro agrimensor / Geógrafo sênior | mês | 29556.6817 | DNIT JAN/20 | 20508.29
P8054 | Engenheiro agrônomo júnior | mês | 24098.8902 | DNIT JAN/20 | 16721.33
P8055 | Engenheiro agrônomo pleno | mês | 27355.2964 | DNIT JAN/20 | 18980.83
P8056 | Engenheiro agrônomo sênior | mês | 35840.8322 | DNIT JAN/20 | 24868.63
P8057 | Engenheiro ambiental júnior | mês | 24158.8444 | DNIT JAN/20 | 16762.93
P8058 | Engenheiro ambiental pleno | mês | 26004.857 | DNIT JAN/20 | 18043.81
P8059 | Engenheiro ambiental sênior | mês | 31805.8574 | DNIT JAN/20 | 22068.91
P8060 | Engenheiro consultor especial | mês | 49284.133 | DNIT JAN/20 | 34196.44
P8061 | Engenheiro coordenador | mês | 41252.0151 | DNIT JAN/20 | 28623.25
P8062 | Engenheiro de pesca júnior | mês | 24819.2773 | DNIT JAN/20 | 17221.18
P8063 | Engenheiro de pesca pleno | mês | 28733.8825 | DNIT JAN/20 | 19937.38
P8064 | Engenheiro de pesca sênior | mês | 42123.0804 | DNIT JAN/20 | 29227.65
P8065 | Engenheiro de projetos júnior | mês | 24155.5296 | DNIT JAN/20 | 16760.63
P8066 | Engenheiro de projetos pleno | mês | 27380.2725 | DNIT JAN/20 | 18998.16
P8067 | Engenheiro de projetos sênior | mês | 35327.8492 | DNIT JAN/20 | 24512.69
P8068 | Engenheiro florestal júnior | mês | 24819.2773 | DNIT JAN/20 | 17221.18
P8069 | Engenheiro florestal pleno | mês | 28733.8825 | DNIT JAN/20 | 19937.38
P8070 | Engenheiro florestal sênior | mês | 42123.0804 | DNIT JAN/20 | 29227.65
P8080 | Geólogo júnior | mês | 24080.0824 | DNIT JAN/20 | 16708.28
P8081 | Geólogo pleno | mês | 27971.8877 | DNIT JAN/20 | 19408.66
P8082 | Geólogo sênior | mês | 36915.0932 | DNIT JAN/20 | 25614.02
P8086 | Historiador / Sociólogo júnior | mês | 9512.1073 | DNIT JAN/20 | 6600.1
P8087 | Historiador / Sociólogo pleno | mês | 12267.5213 | DNIT JAN/20 | 8511.98
P8088 | Historiador / Sociólogo sênior | mês | 21308.5702 | DNIT JAN/20 | 14785.23
P8092 | Jornalista júnior | mês | 8028.3996 | DNIT JAN/20 | 5570.61
P8093 | Jornalista pleno | mês | 10234.9444 | DNIT JAN/20 | 7101.65
P8094 | Jornalista sênior | mês | 19468.5962 | DNIT JAN/20 | 13508.54
P8098 | Laboratorista | mês | 5918.257 | DNIT JAN/20 | 4106.46
P8102 | Médico veterinário | mês | 24048.9524 | DNIT JAN/20 | 16686.68
P8106 | Meteorologista júnior | mês | 10876.0652 | DNIT JAN/20 | 7546.5
P8107 | Meteorologista pleno | mês | 14137.2706 | DNIT JAN/20 | 9809.33
P8108 | Meteorologista sênior | mês | 24192.7271 | DNIT JAN/20 | 16786.44
P8112 | Motorista de caminhão | mês | 5928.3455 | DNIT JAN/20 | 4113.46
P8113 | Motorista de veículo leve | mês | 5550.8358 | DNIT JAN/20 | 3851.52
P8117 | Oceanógrafo júnior | mês | 10001.3249 | DNIT JAN/20 | 6939.55
P8118 | Oceanógrafo pleno | mês | 12943.2165 | DNIT JAN/20 | 8980.82
P8119 | Oceanógrafo sênior | mês | 18825.6884 | DNIT JAN/20 | 13062.45
P8123 | Paleontólogo / Arqueólogo / Antropólogo júnior | mês | 8948.3505 | DNIT JAN/20 | 6208.93
P8124 | Paleontólogo / Arqueólogo / Antropólogo pleno | mês | 11488.6068 | DNIT JAN/20 | 7971.52
P8125 | Paleontólogo / Arqueólogo / Antropólogo sênior | mês | 17703.7235 | DNIT JAN/20 | 12283.96
P8129 | Pedagogo júnior | mês | 9780.7338 | DNIT JAN/20 | 6786.49
P8130 | Pedagogo pleno | mês | 12640.1308 | DNIT JAN/20 | 8770.52
P8131 | Pedagogo sênior | mês | 21395.4317 | DNIT JAN/20 | 14845.5
P8135 | Secretária | mês | 6231.8059 | DNIT JAN/20 | 4324.02
P8139 | Sondador | mês | 5289.4298 | DNIT JAN/20 | 3670.14
P8143 | Técnico ambiental | mês | 7048.9124 | DNIT JAN/20 | 4890.98
P8147 | Técnico de obras | mês | 8442.905 | DNIT JAN/20 | 5858.22
P8151 | Técnico de segurança do trabalho | mês | 10900.9404 | DNIT JAN/20 | 7563.76
P8155 | Técnico em geoprocessamento | mês | 6754.1568 | DNIT JAN/20 | 4686.46
P8159 | Técnico em informática - programador | mês | 9240.1804 | DNIT JAN/20 | 6411.42
P8163 | Topógrafo | mês | 6152.871 | DNIT JAN/20 | 4269.25
E8889 | Veículo leve - tipo hatch - (sem motorista) | dia | 124.0524 | DNIT JAN/21 | 86.0754
E8891 | Veículo leve - tipo pick up 4 x 4 - (sem motorista) | dia | 282.0395 | DNIT JAN/22 | 195.6968
E8887 | Veículo van - tipo furgão - (com motorista) | dia | 444.5961 | DNIT JAN/23 | 308.4888
EST - DF | Estadia - DF | dia | 200.6 | DECRETO
EST - AM | Estadia - AM | dia | 200.6 | DECRETO
EST - RJ | Estadia - RJ | dia | 200.6 | DECRETO
EST - MG | Estadia - MG | dia | 194.7 | DECRETO
EST - CE | Estadia - CE | dia | 194.7 | DECRETO
EST - RS | Estadia - RS | dia | 194.7 | DECRETO
EST - PE | Estadia - PE | dia | 194.7 | DECRETO
EST - BA | Estadia - BA | dia | 194.7 | DECRETO
EST - SP | Estadia - SP | dia | 194.7 | DECRETO
EST - AC | Estadia - AC | dia | 188.8 | DECRETO
EST - AL | Estadia - AL | dia | 188.8 | DECRETO
EST - AP | Estadia - AP | dia | 188.8 | DECRETO
EST - ES | Estadia - ES | dia | 188.8 | DECRETO
EST - GO | Estadia - GO | dia | 188.8 | DECRETO
EST - MA | Estadia - MA | dia | 188.8 | DECRETO
EST - MT | Estadia - MT | dia | 188.8 | DECRETO
EST - MS | Estadia - MS | dia | 188.8 | DECRETO
EST - PA | Estadia - PA | dia | 188.8 | DECRETO
EST - PB | Estadia - PB | dia | 188.8 | DECRETO
EST - PR | Estadia - PR | dia | 188.8 | DECRETO
EST - PI | Estadia - PI | dia | 188.8 | DECRETO
EST - RN | Estadia - RN | dia | 188.8 | DECRETO
EST - RO | Estadia - RO | dia | 188.8 | DECRETO
EST - RR | Estadia - RR | dia | 188.8 | DECRETO
EST - SC | Estadia - SC | dia | 188.8 | DECRETO
EST - SE | Estadia - SE | dia | 188.8 | DECRETO
EST - TO | Estadia - TO | dia | 188.8 | DECRETO
PASS - DF | Passagem aérea - destino Brasília (ida e volta) | und | 335.5 | COTAÇÃO DECOLAR
PASS - AM | Passagem aérea - destino Manaus (ida e volta) | und |  | COTAÇÃO DECOLAR
PASS - RJ | Passagem aérea - destino Rio de Janeiro (ida e volta) | und |  | COTAÇÃO DECOLAR
PASS - MG | Passagem aérea - destino Belo Horizonte (ida e volta) | und | 335.5 | COTAÇÃO DECOLAR
PASS - CE | Passagem aérea - destino Fortaleza (ida e volta) | und |  | COTAÇÃO DECOLAR
PASS - RS | Passagem aérea - destino Porto Alegre (ida e volta) | und |  | COTAÇÃO DECOLAR
PASS - PE | Passagem aérea - destino Recife (ida e volta) | und |  | COTAÇÃO DECOLAR
PASS - BA | Passagem aérea - destino Salvador (ida e volta) | und |  | COTAÇÃO DECOLAR
PASS - SP | Passagem aérea - destino São Paulo (ida e volta) | und |  | COTAÇÃO DECOLAR
PASS - AC | Passagem aérea - destino Rio Branco (ida e volta) | und |  | COTAÇÃO DECOLAR
PASS - AL | Passagem aérea - destino Maceió (ida e volta) | und |  | COTAÇÃO DECOLAR
PASS - AP | Passagem aérea - destino Macapá (ida e volta) | und |  | COTAÇÃO DECOLAR
PASS - ES | Passagem aérea - destino Vitória (ida e volta) | und |  | COTAÇÃO DECOLAR
PASS - GO | Passagem aérea - destino Goiânia (ida e volta) | und |  | COTAÇÃO DECOLAR
PASS - MA | Passagem aérea - destino São Luís (ida e volta) | und | 677 | COTAÇÃO DECOLAR
PASS - MT | Passagem aérea - destino Cuiabá (ida e volta) | und | 362.5 | COTAÇÃO DECOLAR
PASS - MS | Passagem aérea - destino Campo Grande (ida e volta) | und |  | COTAÇÃO DECOLAR
PASS - PA | Passagem aérea - destino Belém (ida e volta) | und | 554 | COTAÇÃO DECOLAR
PASS - PB | Passagem aérea - destino João Pessoa (ida e volta) | und |  | COTAÇÃO DECOLAR
PASS - PR | Passagem aérea - destino Curitiba (ida e volta) | und |  | COTAÇÃO DECOLAR
PASS - PI | Passagem aérea - destino Teresina (ida e volta) | und | 677 | COTAÇÃO DECOLAR
PASS - RN | Passagem aérea - destino Natal (ida e volta) | und |  | COTAÇÃO DECOLAR
PASS - RO | Passagem aérea - destino Porto Velho (ida e volta) | und |  | COTAÇÃO DECOLAR
PASS - RR | Passagem aérea - destino Boa Vista (ida e volta) | und |  | COTAÇÃO DECOLAR
PASS - SC | Passagem aérea - destino Florianópolis (ida e volta) | und |  | COTAÇÃO DECOLAR
PASS - SE | Passagem aérea - destino Aracaju (ida e volta) | und |  | COTAÇÃO DECOLAR
PASS - TO | Passagem aérea - destino Palmas (ida e volta) | und |  | COTAÇÃO DECOLAR
PASS - LOTE 1 | Passagem aérea - destino MT / PA (ida e volta) | und | 504.75 | COTAÇÃO DECOLAR
PASS - LOTE 2 | Passagem aérea - destino MA / PI (ida e volta) | und | 677 | COTAÇÃO DECOLAR
PASS - LOTE 3 | Passagem aérea - destino MT / PR (ida e volta) | und | 610.5 | COTAÇÃO DECOLAR
PASS - LOTE 4 | Passagem aérea - destino BH ou DF (ida e volta) | und | 335.5 | COTAÇÃO DECOLAR
PASS - LOTE 5 | Passagem aérea - destino BH ou DF (ida e volta) | und | 335.5 | COTAÇÃO DECOLAR
Tabela 2 - Custos de imóveis, mobiliário, cestas de instalações e custos diversos da Engenharia Consultiva - mês de referência: janeiro/2020
B8951 | Escritório Comercial (2,32% do C.M.C.C - SINAPI) | R$/m² x mês | 26.93 | Imóveis
B8952 | Residencial (1,27% do C.M.C.C. - SINAPI) | R$/m² x mês | 14.71
B8953 | Mobiliário Escritório | R$ x ocupante/mês | 431.28 | Mobiliário
B8954 | Residência | R$ x ocupante/mês | 16.86
B8955 | Laboratório de asfalto | R$/mês | 4054.72 | Cesta das Instalações
B8956 | Laboratório de concreto | R$/mês | 3186.22
B8957 | Laboratório de solos | R$/mês | 2658.98
B8958 | Topografia | R$/mês | 1970.46
B8959 | Custos Diversos Escritório | R$ x ocupante/mês | 152.78 | Custos Diversos
B8960 | Residência | R$ x ocupante/mês | 201

## Passagens
| Ext. Duplicada (km) | Ext. Simples Pavimentada (km) | [8 empty] | Destino | https://www.decolar.com/shop/flights/results/roundtrip/CWB/BEL/2020-10-19/2020-10-23/1/0/0/NA/NA/NA/NA/NA/?from=SB&di=1-0&reSearch=true | https://www.decolar.com/shop/flights/results/roundtrip/RIO/BEL/2020-10-19/2020-10-23/1/0/0/NA/NA/NA/NA/NA/?from=SB&di=1-0&reSearch=true | https://www.decolar.com/shop/flights/results/roundtrip/BSB/BEL/2020-10-19/2020-10-23/1/0/0/NA/NA/NA/NA/NA/?from=SB&di=1-0&reSearch=true
A- Lote 1 - BR-158/155 MT/PA |  | 900 | 300 KM / DIA | 3 |  | O | R$ | D | V |  | MT
BR-155/PA |  | 344.4 |  | DESTINOS |  | SP | 688 | PA | PA
BR-158/MT |  | 256.5 | R$ MÉDIA PASSAG | 362.5 | MT | SP | 324 | MT | MT
BR-158/PA |  | 299.1 | R$ MÉDIA PASSAG | 554 | PA | SP | 499 | MT | PA
|  |  | R$ MÉDIA PASSAG | 504.75 | MT / PA | PR | 668 | PA | PA
[6 empty] | PR | 395 | MT | MT
|  |  | DIÁRIAS | DIAS |  | PR | 565 | MT | PA
|  |  | TRECHO | 3 |  | RJ | 655 | PA | PA
|  |  | DESLOCAMENTO TRECHO | 2 |  | RJ | 448 | MT | MT
|  |  | TOTAL | 5 |  | RJ | 560 | MT | PA
[6 empty] | DF | 205 | PA | PA
[6 empty] | DF | 283 | MT | MT | https://www.decolar.com/shop/flights/results/multipledestinations/SAO,CGB/CGB,SAO/2020-10-19,2020-10-23/1/0/0/NA/NA/NA/NA/NA?from=SB&di=1-0&reSearch=true |  | https://www.decolar.com/shop/flights/results/roundtrip/CWB/CGB/2020-10-19/2020-10-23/1/0/0/NA/NA/NA/NA/NA/?from=SB&di=1-0&reSearch=true | https://www.decolar.com/shop/flights/results/roundtrip/RIO/CGB/2020-10-19/2020-10-23/1/0/0/NA/NA/NA/NA/NA/?from=SB&di=1-0&reSearch=true | https://www.decolar.com/shop/flights/results/roundtrip/BSB/CGB/2020-10-19/2020-10-23/1/0/0/NA/NA/NA/NA/NA/?from=SB&di=1-0&reSearch=true
[6 empty] | DF | 395 | MT | PA
[6 empty] | O | R$ | D | V
[6 empty] | SP | 585 | MA | PI
A - Lote 2 - BR-135/316 MA | 20.9 | 421.9 | 1.4123 | 2 |  | PR | 772 | MA | PI
BR-135/MA | 18.5 | 208.8 | 0.696 |  |  | RJ | 644 | MA | PI
BR-316/MA | 2.4 | 173.1 | 0.577 |  |  | DF | 707 | MA | PI
BR-316/MA - Contorno |  | 41.8 | 0.13933 |  |  | MÉDIA | 677
|  |  | DIÁRIAS | DIAS
|  |  | TRECHO | 3
DESLOCAMENTO TRECHO
|  |  | TOTAL | 3
A- Lote 3 - BR-163/MS | 28.8 | 817.1 | 2.8197 |  |  | O | R$ | D | V
BR-163/MS | 28.8 | 817.1 |  |  |  | SP | 441 | MT | PR
[6 empty] | PR | 628 | MT | PR
[6 empty] | RJ | 525 | MT | PR
[6 empty] | DF | 848 | MT | PR
[6 empty] | MÉDIA | 610.5 | BH
B- Lote 4 - BR-060/153/262/DF/GO/MG (Concebra) | 510.4 | 691.7 | 5.7083 |  |  | O | R$ | D | V
BR-060/DF | 31.3 |  | 8.014 |  |  | SP | 311 | DF
BR-060/GO | 139.4 |  |  |  |  | PR | 340 | DF
BR-153/GO | 213.2 |  |  |  |  | RJ | 416 | DF
BR-153/MG | 4.1 | 235.8 |  |  |  | SP | 285 | BH
BR-262/MG | 122.4 | 455.9 |  |  |  | PR | 409 | BH
[6 empty] | RJ | 252 | BH
[6 empty] | MÉDIA | 335.5
B- Lote 5 - BR-040/DF/GO/MG (Via040) | 117.5 | 556.9 | 791.9 |  | O | R$ | D | V
BR-040/DF | 8.4 |  | 2.6397 |  | SP | 311 | DF
BR-040/GO | 24.1 | 133.2 |  |  | PR | 340 | DF
BR-040/MG | 85 | 423.7 |  |  | RJ | 416 | DF
[5 empty] | SP | 285 | BH
[5 empty] | PR | 409 | BH
[5 empty] | RJ | 252 | BH
[5 empty] | MÉDIA | 335.5

## Plan4 (hidden)
Ext. Duplicada (km) | Ext. Simples Pavimentada (km) |  |  |  | DF | Brasília | 224.2 | 200.6
| 900 |  |  |  | AM | Manaus | 224.2 | 200.6
| 344.4 |  |  |  | RJ | Rio de Janeiro | 224.2 | 200.6
| 256.5 |  |  |  | MG | Belo Horizonte | 212.4 | 194.7
| 299.1 |  |  |  | CE | Fortaleza | 212.4 | 194.7
20.9 | 421.9 |  |  |  | RS | Porto Alegre | 212.4 | 194.7
18.5 | 208.8 |  |  |  | PE | Recife | 212.4 | 194.7
2.4 | 213.1 |  |  |  | BA | Salvador | 212.4 | 194.7
[5 empty] | SP | São Paulo | 212.4 | 194.7
28.8 | 817.1 |  |  |  | AC | Rio Branco | 200.6 | 188.8
28.8 | 817.1 |  |  |  | AL | Maceió | 200.6 | 188.8
510.4 | 691.7 |  |  |  | AP | Macapá | 200.6 | 188.8
31.3 |  |  |  |  | ES | Vitória | 200.6 | 188.8
139.4 |  |  |  |  | GO | Goiânia | 200.6 | 188.8
213.2 |  |  |  |  | MA | São Luís | 200.6 | 188.8
4.1 | 235.8 |  |  |  | MT | Cuiabá | 200.6 | 188.8
122.4 | 455.9 |  |  |  | MS | Campo Grande | 200.6 | 188.8
117.5 | 556.9 |  |  |  | PA | Belém | 200.6 | 188.8
8.4 |  |  |  |  | PB | João Pessoa | 200.6 | 188.8
24.1 | 133.2 |  |  |  | PR | Curitiba | 200.6 | 188.8
85 | 423.7 |  |  |  | PI | Teresina | 200.6 | 188.8
7.6 | 520.7 |  |  |  | RN | Natal | 200.6 | 188.8
| 107.5 |  |  |  | RO | Porto Velho | 200.6 | 188.8
| 59.5 |  |  |  | RR | Boa Vista | 200.6 | 188.8
| 64.1 |  |  |  | SC | Florianópolis | 200.6 | 188.8
| 98.9 |  |  |  | SE | Aracaju | 200.6 | 188.8
| 0.8 |  |  |  | TO | Palmas | 200.6 | 188.8
161.2
7.6 | 28.7
91.2 | 176.2
91.2 | 176.2
Classificação do Cargo/Emprego/Função | Deslocamentos para: | Deslocamentos para: | Deslocamentos para outras capitais de Estados | Demais deslocamentos
| 224.2 | 212.4 | 200.6 | 177
F) FG-1, FG-2, FG-3; GR; FST-1, FST-2, FST-3 do BACEN; FDO-1, FCA-4, FCA- 5 do BACEN; FCT8, FCT9, FCT10, FCT11, FCT12, FCT13, FCT14, FCT15; cargos de nível intermediário e auxiliar | Brasília | Belo Horizonte | Rio Branco
| Manaus | Fortaleza | Maceió
| Rio de Janeiro | Porto Alegre | Macapá
|  | Recife | Vitória
|  | Salvador | Goiânia
|  | São Paulo | São Luís
Cuiabá
Campo Grande
Belém
João Pessoa
Curitiba
Teresina
Natal
Porto Velho
Boa Vista
Florianópolis
Aracaju
Palmas
http://www.planalto.gov.br/ccivil_03/_ato2004-2006/2006/decreto/d5992.htm

## TPU VersãoA MAR 2020-D (hidden)
SECRETARIA DE LOGÍSTICA E TRANSPORTES
DEPARTAMENTO DE ESTRADAS DE RODAGEM DO ESTADO DE SÃO PAULO
TABELA DE PREÇOS UNITÁRIOS DESONERADOS
Atendendo à Lei Federal nº 13161 de 31/08/2015, à Lei Federal nº 12844 de 19/07/2013 e à Lei Federal nº 12546 de 14/12/2011
Data de Referência: 31/03/2020
Subitem | Descrição | Unidade | Preço Unitário
21.01.01.99 | SONDAGEM A PERCUSSAO ATE 15M | m | 135.01
21.01.02.99 | SONDAGEM A PERC. ATE 15M LOC. ALAG.<50CM | m | 148.88
21.01.03.99 | SONDAGEM A PERCUSSAO DE 15 A 30M | m | 128.53
21.01.04.99 | SONDAGEM A PERC.15A30M LOC.ALAG.<50CM | m | 175.41
21.01.05.99 | SONDAGEM PERCUSSAO SUPERIOR A 30M | m | 145.68
21.01.06.99 | SONDAGEM PERC.+30M LOC.ALAG.<50CM | m | 198.76
21.01.07.99 | TAXA FIXA INSTALACAO SONDAGEM PERCUSSAO | un | 1151.26
21.01.08.99 | TAXA FIXA INSTALACAO SONDAGEM ROTATIVA | un | 3910.43
21.01.09.99 | TRANSPORTE DE EQUIPAMENTO DE SONDAGEM | km*equip | 11.71
21.01.10.99 | DESLOCAMENTO DE EQUIPAMENTO DE SONDAGEM | m | 8.35
21.01.11.99 | PLATAFORMA OU BANQUETA SOND.PERCUSSAO | equip | 1814.95
21.01.12.99 | PLATAFORMA OU BANQUETA P/ SOND. ROTATIVA | equip | 1999.96
21.01.14.99 | FLUTUANTE PARA SONDAGEM | obra | 11593.26
21.01.15.99 | INSTAL.SONDAGEM PERCUSSAO S/ FLUTUANTE | sond | 1350.08
21.01.16.99 | INSTALACAO SONDAGEM ROTATIVA S/FLUTUANTE | sond | 3600.22
21.01.17.99 | SONDAGEM ROTATIVA SOLO 57,10MM (AX) | m | 303.77
21.01.18.99 | SONDAGEM ROTATIVA SOLO 73,00MM (BX) | m | 309.39
21.01.19.99 | SONDAGEM ROTATIVA SOLO 88,90MM (NX) | m | 416.27
21.01.20.99 | SONDAGEM ROTATIVA SOLO 114,30MM (HX) | m | 450.03
21.01.21.99 | SONDAGEM ROTATIVA ROCHA ALT.57,1MM (AX) | m | 608.58
21.01.22.99 | SONDAGEM ROTATIVA ROCHA ALT.73,0MM (BX) | m | 648.39
21.01.23.99 | SONDAGEM ROTATIVA ROCHA ALT.88,9MM (NX) | m | 703.18
21.01.24.99 | SONDAGEM ROTATIVA ROCHA ALT.114,3MM (HX) | m | 804.43
21.01.25.99 | SONDAGEM ROTATIVA ROCHA SA 57,10MM (AX) | m | 776.3
21.01.26.99 | SONDAGEM ROTATIVA ROCHA SA 73,00MM (BX) | m | 798.8
21.01.27.99 | SONDAGEM ROTATIVA ROCHA SA 88,9MM (NX) | m | 922.56
21.01.28.99 | SONDAGEM ROTATIVA ROCHA SA 114,30MM (HX) | m | 1231.94
21.01.29.99 | SONDAGEM A TRADO PROFUNDIDADE ATE 5M | m | 87.92
21.01.30.99 | SONDAGEM A TRADO PROFUNDIDADE 5 A 10M | m | 107.8
21.02.01.01.99 | DETER. COORDENADAS COM GPS2 (CONTROLE BASICO) PRECISAO MINIMA DE 2 ORDEM. | un | 2682.14
21.02.01.02.99 | DETER. COORDENADAS COM GPS3 (CONTROLE BASICO) PRECISAO MINIMA DE 2 ORDEM. | un | 2694.76
21.02.02.01.99 | TRANSPORTE COORDENADAS ATRAVES DE POLIGONAIS CLASSE II P DA NBR 13.133 | km | 2666.53
21.02.03.01.99 | IMPLANTACAO DE POLIGONAIS CLASSE III P DA NBR 13.133. | km | 2050.89
21.02.04.01.99 | TRANSPORTE DE REFERENCIA DE NIVEL ATRAVES NIVELAMENTO GEOMETRICO 4 MM K. | km | 2252.77
21.02.05.01.99 | TRANSPORTE DE REFERENCIA DE NIVEL ATRAVES NIVELAMENTO GEOMETRICO CLASSE IN. | km | 1707.63
21.02.06.01.99 | LEV. PLANIALTIMETRICO E CADASTRAL, POLIGONAL CLASSE II PAC ESC. 1:500 ATE 1 HA. | un | 5720.39
21.02.06.02.99 | LEV. PLANIALTIMETRICO E CADASTRAL, POLIGONAL CLASSE II PAC ESC. 1:1000 ATE 1HA. | un | 5361.19
21.02.07.01.99 | LEV. PLANIALTIMETRICO E CADASTRAL, POLIGONAL CLASSE II PAC ESC. 1:500 ALEM 1HA. | ha | 5102.82
21.02.07.02.99 | LEV. PLANIALTIMETRICO E CADASTRAL, POLIGONAL CLASSE II PAC ESC.1:1000 ALEM 1HA | ha | 4745.8
21.02.08.01.99 | LEV. PLANIALTIMETRICO DE FAVELAS COM AREA ATE 2000 M2 C/POLIG. AUXILIAR | un | 8908.67
21.02.09.01.99 | LEV. PLANIALTIMETRICO DE FAVELAS COM AREA ALEM 2000 M2 C/POLIG.AUXILIAR | m2 | 3.23
21.02.10.01.99 | LEV. PLANIALT. SECOES TRANSV. A PARTIR DE LINHA BASE EXISTENTE NIV. GEOMETRICO. | m | 6.04
21.02.11.01.99 | LEVANT. PLANIALTIMETRICO CADASTRAL FAIXAS ATE 30M CLASSE II PAC DA NBR 13.133 | km | 10225.31
21.02.12.01.99 | LEVANT. PLANIALTIMETRICO CADASTRAL FAIXAS DE 30 A 60 M CLASSE II PAC NBR 13.133 | km | 14468.35
21.02.13.01.99 | LEVANT. PLANIALTIMETRICO CADASTRAL FAIXAS ALEM 60M CLASSE II PAC DA NBR 13.133 | ha | 3858.02
21.02.14.01.99 | MATERIALIZACAO DE LINHA BASE PROJETADA C/ ESTAQUEAMENTO DE 20 EM 20 M. | m | 5.6
21.02.15.01.99 | IMPL. E CADASTRO PLANIALT. LINHA BASE VIA EXISTENTE ESTAQUEAMENTO DE 20 EM 20 M | km | 3334.15
21.02.16.01.99 | CADASTRO DE PVA, PVE, BL E TL | un | 270.35
21.02.17.01.99 | CADASTRO DE OBRA DE ARTE CORRENTE (GALERIA E BUEIRO) E INTERFERENCIAS | m | 9.27
21.02.18.01.99 | LEV.CAD.ESTRUT. EM CONCRETO, PONTES E VIADUTOS, DETALHADO PECAS ESTRUTURAIS | tramo | 2633.28
21.02.19.01.99 | CADASTRO DE PROPRIEDADE PARA DESAPROPRIACAO URBANA. | un | 2625.2
21.02.20.01.99 | CADASTRO DE PROPRIEDADE PARA DESAPROPRIACAO RURAL ATE 5000 M2. | un | 3252.71
21.02.20.02.99 | CADASTRO DE PROPRIEDADE PARA DESAPROPRIACAO RURAL ALEM 5000 M2. | un | 12673.73
21.02.21.01.99 | ABERTURA DE PICADA COM LARGURA SUFICIENTE PARA LEVANTAMENTO TOPOGRAFICO. | m | 3.71
21.02.22.01.99 | LEVANTAMENTO DE SECOES TOPOBATIMETRICOS. | m | 11.05
21.02.22.02.99 | LEVANTAMENTO TOPOBATIMETRICO, MODO CONTINUO COM ECOBATIMETRO, POSIC.COM GPS | m | 9.29
21.02.23.01.99 | LEVANTAMENTO DE BATIMETRIA ESPECIAL | equipe.dia | 5774.24
21.02.24.01.99 | FORN. EQUIP.TOP., 1 TECN., 2 AUX., 1 NIVEL. C/ NIVEL AUT. ESTACAO TOTAL E VEIC. | equipe.mes | 63202.79
21.02.25.01.99 | MARC.CONC. TRONCO PIR. DE 10X10CM T/ 30X30CM B/ 40CM H, PINO/CHAPA COLADA TOPO | un | 147.5
21.02.26.01.99 | MOBILIZACAO / DESMOBILIZACAO - DE EQUIPE E EQUIP. DE TOPOGRAFIA A 50 E 150KM | un | 1306.65
21.02.26.02.99 | MOBILIZACAO / DESMOBILIZACAO - EQUIPE E EQUIP. DE TOPOGRAFIA ENTRE 151E300KM | un | 2072.57
21.02.26.03.99 | MOBILIZACAO / DESMOBILIZACAO - EQUIPE E EQUIP. TOPOGRAFIA ENTRE 301E600KM | un | 3443.8
21.02.27.01.99 | MOBILIZACAO DE AERONAVE DENTRO DO ESTADO. | global | 40006.69
21.02.28.01.99 | COBERTURA FOTOGRAFICA POR AREA FOTOGRAFADA, VOO NA ESCALA 1:20.000 | km2 | 1391.92
21.02.28.02.99 | COBERTURA FOTOGRAFICA POR AREA FOTOGRAFADA, VOO NA ESCALA 1:5.000 | km2 | 3981.7
21.02.29.01.99 | REVELACAO DE FOTOS AEREAS INCLUSIVE ARQUIVO DIGITAL E FOTOINDICE. | un | 273.26
21.02.30.01.99 | RESTITUICAO VOO AEROFOTOGRAMETRICO ESC. ATE 5X SUPERIOR AO DO VOO, ESC.1:5.000 | km2 | 9486.49
21.02.30.02.99 | RESTITUICAO VOO AEROFOTOGRAMETRICO ESC. ATE 5X SUPERIOR AO DO VOO, ESC. 1:1.000 | km2 | 45468.11
21.02.31.01.99 | ORTOFOTOCARTA VOO AEROFOTOGRAMETRICO ESC. ATE 5X SUPERIOR AO DO VOO, ESC.1:5000 | km2 | 1924.18
21.02.31.02.99 | ORTOFOTOCARTA VOO AEROFOTOGRAMETRICO ESC. ATE 5X SUPERIOR AO DO VOO, ESC.1:1000 | km2 | 22047.86
21.02.32.01.99 | APOIO CAMPO AEROF. DETERM. NUM. DE PONTOS P/ RESIST. EM ESC. ATE 5X MAIOR. | km2 | 3165.19
2001-03-21 | REMOCAO CERCA ARAME,INCL.TRANSPORTE | m | 17.24
2002-03-21 | REMOCAO DE DEFENSA METALICA SIMPLES | m | 58.65
2003-03-21 | REMOCAO DE DEFENSA METALICA DUPLA | m | 82.11
2004-03-21 | REMOCAO DEFENSA MET.SIMPLES P/ REINST. | m | 155.04
2005-03-21 | REMOCAO DEFENSA METALICA DUPLA P/ REINST | m | 186.05
2006-03-21 | REMOCAO CANALIZACAO D>=0,60M | m | 115.44
2007-03-21 | REMOCAO CANALIZACAO D<0,60M | m | 98.95
2008-03-21 | REMOCAO E TRANSPORTE DE GUIA PRE-MOLDADA | m | 24.09
2009-03-21 | REMOCAO DE ESTACA DE EUCALIPTO | m | 14.96
2010-03-21 | REMOCAO DE TACHA REFLETIVA | un | 10.5
21.03.11.01.99 | REMOCAO DE PINTURA ACRIL. DEMARC.DE VIA POR PROCESSO MANUAL | m2 | 62.78
2001-04-21 | CERCA DE ARAME FARPADO C/ 4 FIOS | m | 63.61
2002-04-21 | CERCA DE ARAME FARPADO C/ 6 FIOS | m | 71.05
2003-04-21 | CERCA ARAME FARPADO POR REAPROVEITAMENTO | m | 29.35
21.05.01.99 | DEMOLICAO DE CONCRETO ARMADO | m3 | 420.37
21.05.02.99 | DEMOLICAO DE CONCRETO SIMPLES | m3 | 227.28
2004-05-21 | DEMOLICAO PAV.RIG.INCL.TRANSP. ATE 1 KM | m3 | 217.41
2005-05-21 | DEMOLICAO DE EDIFICACAO EM ALVENARIA | m2 | 54.22
2006-05-21 | DEMOLICAO DE EDIFICACAO EM MADEIRA | m2 | 25.68
2007-05-21 | DEMOLICAO PAVIMENTOFLEXIVEL C/TRANSPORT | m3 | 39.32
2001-07-21 | ABERTURA DE POCO DE INSPECAO ATE 1,5M DE PROFUNDIDADE | m | 998.82
2002-07-21 | ENSAIO DE UMIDADE NATURAL | un | 46.61
2003-07-21 | ENSAIO DE DENSIDADE NATURAL | un | 99.87
2004-07-21 | ANALISE GRANULOMETRICA POR PENEIRAMENTO E SEDIMENTACAO. | un | 259.7
2005-07-21 | ENSAIO DE CBR 5 PONTOS E.N. | un | 359.56
2006-07-21 | ENSAIO DE CBR 5 PONTOS E.I. | un | 399.53
2007-07-21 | CLASSIFICACAO MCT (PERDA POR IMERSAO E MINI MCV). | conjunto | 506.07
2012-07-21 | CLASSIFICACAO MCT - METODO PASTILHA | un | 179.79
2013-07-21 | ENSAIO DE CBR 1 PONTO MOLDADO NA UMIDADE OTIMA DE COMPACTACAO (E.N.) | un | 292.99
2014-07-21 | ENSAIO DE COMPACTACAO - PROCTOR. | un | 173.12
2015-07-21 | GRANULOMETRIA POR PENEIRAMENTO SIMPLES (SEM SEDIMENTACAO). | un | 133.17
21.08.01.99 | LIMPEZA DE DRENAGEM DA PLATAFORMA | m | 1.38
21.08.02.99 | LIMPEZA DE BUEIROS DIAMETRO ATE 80CM | m | 63.52
21.08.03.99 | LIMPEZA DE BUEIROS DIAMETRO ATE 100CM | m | 66.32
21.08.04.99 | LIMPEZA DE BUEIROS DIAMETRO ATE 120CM | m | 70.71
21.08.05.99 | LIMPEZA DE BUEIROS DIAMETRO ATE 150CM | m | 74.79
21.08.06.99 | LIMPEZA DE GALERIA | m | 65.9
21.08.08.99 | DEMOLICAO E RETIRADA DE GUARDA-CORPO | m3 | 376.33
21.08.09.99 | LIMPEZA DE BUEIROS DIAMETRO ATE 60CM | m | 49.5
21.08.11.99 | LIMPEZA DE DRENAGEM FORA DA PLATAFORMA | m | 1.66
22.01.01.99 | LIMP.TERRENO SEM DESTOCAMENTO DE ARVORES | m2 | 0.37
22.01.02.99 | LIMP.TERRENO C/DEST.ARV.PERIMETRO<=78CM | m2 | 0.69
22.01.03.99 | LIMP. MANUAL TERRENO AMONT. DE MATERIAL | m2 | 3.87
22.01.04.99 | DERRUBADA E DEST.ARV.C/PERIMETRO>78CM | un | 70.69
22.01.05.99 | DEST.ARV.COM PERIMETRO MAIOR QUE 78CM | un | 21.19
22.01.06.99 | RASPAGEM DO TERRENO | m2 | 0.57
22.02.01.99 | ESCAVACAO E CARGA DE MATERIAL DE 1/2A CATEGORIA | m3 | 7.06
22.02.03.99 | ESCAV.CARGA MATERIAL 2 CAT.C/EXPLOSIVO | m3 | 26.62
22.02.04.99 | ESCAVACAO E CARGA MATERIAL 3 CATEGORIA | m3 | 42.46
22.02.05.99 | ESCAV.CARGA SOLO MOLE SOB LAMINA D´AGUA | m3 | 15.37
22.02.06.99 | CARGA DE MATERIAL LIMPEZA | m3 | 2.98
22.02.07.99 | ESCAV.,CARGA E DESC.MAT.SIL-ARG.NO CORTE | m3 | 7.12
22.02.08.99 | AQUIS.MAT.ESPAL.CONF.ROLAGEM MAT.SIL.ARG | m3 | 5.7
22.02.09.99 | ESPALHAMENTO/REGULARIZACAO/COMPACTACAO DE MATERIAL EM BOTA-FORA. | m3 | 2.87
22.02.11.99 | ESCAVAÇÃO OU DESMONTE E CARGA COM EQUIPAMENTO HIDRAULICO (PICÃO) | m3 | 25.05
22.03.01.99 | TRANSPORTE DE 1/2 CATEGORIA ATE 1 KM | m3*km | 5.58
22.03.02.99 | TRANSPORTE DE 1/2 CATEGORIA ATE 2 KM | m3*km | 3.28
22.03.03.99 | TRANSPORTE DE 1/2 CATEGORIA ATE 5 KM | m3*km | 2.55
22.03.04.99 | TRANSPORTE DE 1/2 CATEGORIA ATE 10 KM | m3*km | 2.13
22.03.05.99 | TRANSPORTE DE 1/2 CATEGORIA ATE 15 KM | m3*km | 1.88
22.03.06.99 | TRANSPORTE DE 1/2 CATEGORIA ALEM DE 15KM | m3*km | 1.48
22.03.07.99 | TRANSPORTE DE 3 CATEGORIA ATE 1 KM | m3*km | 9.1
22.03.08.99 | TRANSPORTE DE 3 CATEGORIA ALEM 1 KM | m3*km | 6.64
22.03.09.99 | TRANSPORTE DE SOLO MOLE ATE 2 KM | m3*km | 5.22
22.03.10.99 | TRANSPORTE DE SOLO MOLE ALEM 2 KM | m3*km | 3.59
22.03.11.99 | TRANSPORTE MATERIAL DE LIMPEZA ATE 1 KM | m3*km | 5.97
22.03.12.99 | TRANSPORTE MATERIAL DE LIMP.ALEM DE 1 KM | m3*km | 3.73
22.04.01.99 | COMPACTACAO DE ATERRO MAIOR/IGUAL 95% PS | m3 | 4
22.04.02.99 | RETALUDAMENTO MANUAL | m3 | 172.03
22.06.01.99 | FUNDACAO DE ATERRO C/AREIA LAVADA | m3 | 172.59
22.06.04.99 | FUNDACAO DE ATERRO C/PED.RACHAO | m3 | 136.67
22.06.05.99 | ESPALH.ADENS.MATERIAL DE FUND.DE ATERRO | m3 | 2.87
22.07.01.99 | VALETA DE PROTECAO MANUAL | m | 9.12
22.08.01.99 | GEOGRELHA POLIETILENO RESIST. TRANSV. 5 KN/M - RESIST. LONGIT. 30 KN/M | m2 | 21.69
22.08.02.99 | GEOGRELHA POLIETILENO RESIST. TRANSV. 5 KN/M - RESIST. LONGIT. 50 KN/M | m2 | 24.84
22.08.03.99 | GEOGRELHA POLIETILENO RESIST. TRANSV. 5 KN/M - RESIST. LONGIT. 80 KN/M | m2 | 28
22.08.04.99 | GEOGRELHA POLIETILENO RESIST. TRANSV. 5 KN/M - RESIST. LONGIT. 100 KN/M | m2 | 31.13
22.08.05.99 | GEOGRELHA POLIETILENO RESIST. TRANSV. 5 KN/M - RESIST. LONGIT. 150 KN/M | m2 | 35.84
22.08.06.99 | GEOGRELHA POLIETILENO RESIST. TRANSV. 5 KN/M - RESIST. LONGIT. 200 KN/M | m2 | 39.81
22.08.07.99 | GEOGRELHA POLIETILENO RESIST. TRANSV. 15 KN/M - RESIST. LONGIT. 30 KN/M | m2 | 22.91
22.08.08.99 | GEOGRELHA POLIETILENO RESIST. TRANSV. 15 KN/M - RESIST. LONGIT. 50 KN/M | m2 | 26.24
22.08.09.99 | GEOGRELHA POLIETILENO RESIST. TRANSV. 15 KN/M - RESIST. LONGIT. 80 KN/M. | m2 | 29.56
22.08.10.99 | GEOGRELHA POLIETILENO RESIST. TRANSV. 15 KN/M - RESIST. LONGIT. 100 KN/M. | m2 | 32.89
22.08.11.99 | GEOGRELHA POLIETILENO RESIST. TRANSV. 15 KN/M - RESIST. LONGIT. 150 KN/M. | m2 | 37.88
22.08.12.99 | GEOGRELHA POLIETILENO RESIST. TRANSV. 15 KN/M - RESIST. LONGIT. 200 KN/M. | m2 | 42.04
22.08.13.99 | GEOGRELHA POLIETILENO RESIST. TRANSV. 20 KN/M - RESIST. LONGIT. 30 KN/M. | m2 | 24.12
22.08.14.99 | GEOGRELHA POLIETILENO RESIST. TRANSV. 20 KN/M - RESIST. LONGIT. 50 KN/M. | m2 | 27.63
22.08.15.99 | GEOGRELHA POLIETILENO RESIST. TRANSV. 20 KN/M - RESIST. LONGIT. 80 KN/M. | m2 | 31.13
22.08.16.99 | GEOGRELHA POLIETILENO RESIST. TRANSV. 20 KN/M - RESIST. LONGIT. 100 KN/M. | m2 | 34.65
22.08.17.99 | GEOGRELHA POLIETILENO RESIST. TRANSV. 20 KN/M - RESIST. LONGIT. 150 KN/M. | m2 | 39.91
22.08.18.99 | GEOGRELHA POLIETILENO RESIST. TRANSV. 20 KN/M - RESIST. LONGIT. 200 KN/M. | m2 | 44.35
22.08.19.99 | GEOGRELHA POLIETILENO RESIST. TRANSV. 30 KN/M - RESIST. LONGIT. 30 KN/M. | m2 | 25.31
22.08.20.99 | GEOGRELHA POLIETILENO RESIST. TRANSV. 30 KN/M - RESIST. LONGIT. 50 KN/M. | m2 | 29.02
22.08.21.99 | GEOGRELHA POLIETILENO RESIST. TRANSV. 30 KN/M - RESIST. LONGIT. 80 KN/M. | m2 | 32.69
22.08.22.99 | GEOGRELHA POLIETILENO RESIST. TRANSV. 30 KN/M - RESIST. LONGIT. 100 KN/M. | m2 | 36.39
22.08.23.99 | GEOGRELHA POLIETILENO RESIST. TRANSV. 30 KN/M - RESIST. LONGIT. 150 KN/M. | m2 | 41.94
22.08.24.99 | GEOGRELHA POLIETILENO RESIST. TRANSV. 30 KN/M - RESIST. LONGIT. 200 KN/M. | m2 | 46.56
22.08.25.99 | GEOGRELHA POLIETILENO RESIST. TRANSV. 50 KN/M - RESIST. LONGIT. 50 KN/M | m2 | 33.16
22.08.26.99 | GEOGRELHA POLIETILENO RESIST. TRANSV. 50 KN/M - RESIST. LONGIT. 80 KN/M | m2 | 37.42
22.08.27.99 | GEOGRELHA POLIETILENO RESIST. TRANSV. 50 KN/M - RESIST. LONGIT. 100 KN/M | m2 | 41.65
22.08.28.99 | GEOGRELHA POLIETILENO RESIST. TRANSV. 50 KN/M - RESIST. LONGIT. 150 KN/M | m2 | 48.04
22.08.29.99 | GEOGRELHA POLIETILENO RESIST. TRANSV. 50 KN/M - RESIST. LONGIT. 200 KN/M | m2 | 53.41
22.08.30.99 | GEOGRELHA POLIETILENO RESIST. TRANSV. 100 KN/M - RESIST. LONGIT. 100 KN/M | m2 | 71.52
22.08.31.99 | GEOGRELHA POLIETILENO RESIST. TRANSV. 100 KN/M - RESIST. LONGIT. 150 KN/M | m2 | 78.9
22.08.32.99 | GEOGRELHA POLIETILENO RESIST. TRANSV. 100 KN/M - RESIST. LONGIT. 200 KN/M | m2 | 84.45
22.08.33.99 | GEOGRELHA POLIETILENO RESIST. TRANSV. 150 KN/M - RESIST. LONGIT. 150 KN/M | m2 | 82.6
22.08.34.99 | GEOGRELHA POLIETILENO RESIST. TRANSV. 150 KN/M - RESIST. LONGIT. 200 KN/M | m2 | 89.98
22.08.35.99 | GEOGRELHA POLIETILENO RESIST. TRANSV. 200 KN/M - RESIST. LONGIT. 200 KN/M. | m2 | 93.69
22.08.36.99 | GEOGRELHA PVC RESIST. TRANSV. 20 KN/M - RESIST. LONGIT. 40 KN/M. | m2 | 24.12
22.08.37.99 | GEOGRELHA PVC RESIST. TRANSV. 20 KN/M - RESIST. LONGIT. 60 KN/M. | m2 | 27.63
22.08.38.99 | GEOGRELHA PVC RESIST. TRANSV. 20 KN/M - RESIST. LONGIT. 90 KN/M. | m2 | 31.13
22.08.39.99 | GEOGRELHA PVC RESIST. TRANSV. 20 KN/M - RESIST. LONGIT. 120 KN/M. | m2 | 34.65
22.08.40.99 | GEOGRELHA PVC RESIST. TRANSV. 30 KN/M - RESIST. LONGIT. 40 KN/M. | m2 | 25.31
22.08.41.99 | GEOGRELHA PVC RESIST. TRANSV. 30 KN/M - RESIST. LONGIT. 60 KN/M. | m2 | 29.02
22.08.42.99 | GEOGRELHA PVC RESIST. TRANSV. 30 KN/M - RESIST. LONGIT. 90 KN/M. | m2 | 32.69
22.08.43.99 | GEOGRELHA PVC RESIST. TRANSV. 30 KN/M - RESIST. LONGIT. 120 KN/M. | m2 | 36.39
23.02.01.99 | MELH/PREPARO SUB-LEITO - 100% EN | m2 | 1.67
23.02.02.99 | MELH/PREPARO SUB-LEITO - 100% EI | m2 | 2
23.03.01.99 | REFORCO SUB-LEITO ESCAV. SOLO ESCOLHIDO | m3 | 6.88
23.03.02.01.99 | REFORCO DO SUB-LEITO - TRANSPORTE ATE 1 KM | m3*km | 5.83
23.03.02.02.99 | REFORCO DO SUB-LEITO - TRANSPORTE ATE 2 KM | m3*km | 4.09
23.03.02.03.99 | REFORCO DO SUB-LEITO - TRANSPORTE ATE 5KM | m3*km | 3.2
23.03.02.04.99 | REFORCO DE SUB-LEITO - TRANSPORTE ATE 10 KM | m3*km | 2.67
23.03.02.05.99 | REFORCO DO SUB-LEITO - TRANSPORTE ATE 15 KM | m3*km | 2.36
23.03.02.06.99 | REFORCO DOE SUB-LEITO - TRANSPORTE + 15KM | m3*km | 1.86
23.03.03.99 | REFORCO DE SUB-LEITO COMPACTACAO 100% EI | m3 | 5.46
23.03.04.99 | REFORCO DE SUB-LEITO COMPACT 100% EN | m3 | 4.91
23.04.01.01.01.99 | SUB-BASE OU BASE DE SOLO CIM.3%-USINA COM TRANSP.JAZIDA ATE LOCAL APLICACAO | m3 | 101.53
23.04.01.02.01.99 | SUB BASE OU BASE SOLO CIM.4%-USINA COM TRANSP.JAZIDA ATE LOCAL APLICACAO | m3 | 114.06
23.04.01.03.01.99 | SUB BASE OU BASE SOLO CIM.5%-USINA COM TRANSP.JAZIDA ATE LOCAL APLICACAO | m3 | 126.6
23.04.01.04.01.99 | SUB BASE OU BASE SOLO CIM.6%-USINA COM TRANSP. JAZIDA ATE LOCAL APLICACAO | m3 | 139.13
23.04.01.05.01.99 | SUB BASE OU BASE SOLO CIM.7%-SINA COM TRANSP.JAZIDA ATE LOCAL APLICACAO | m3 | 151.66
23.04.01.06.01.99 | SUB BASE OU BASE SOLO CIM.8%-USINA COM TRANSP.JAZIDA ATE LOCAL APLICACAO | m3 | 164.19
23.04.01.07.01.99 | SUB BASE OU BASE SOLO CIM.9%-USINA COM TRANSP.JAZIDA ATE LOCAL APLICACAO | m3 | 176.72
23.04.01.08.01.99 | SUB BASE OU BASE SOLO CIM.10%-USINA COM TRANSP.JAZIDA ATE LOCAL APLICACAO | m3 | 189.25
23.04.01.09.01.99 | SUB BASE OU BASE SOLO CIM.11%-USINA COM TRANSP.JAZIDA ATE LOCAL APLICACAO | m3 | 201.78
23.04.01.10.01.99 | SUB BASE OU BASE SOLO CIM.12%-USINA COM TRANSP.JAZIDA ATE LOCAL APLICACAO | m3 | 214.31
23.04.01.11.01.99 | SUB BASE OU BASE SOLO CIM.3%-PULVEMIST.-COM TRANSP.JAZIDA ATE LOCAL APLICACAO | m3 | 87.91
23.04.01.12.01.99 | SUB BASE OU BASE SOLO CIM.4%-PULVEMIST.-COM TRANSP.JAZIDA ATE LOCAL APLICACAO | m3 | 100.44
23.04.01.13.01.99 | SUB BASE OU BASE SOLO CIM.5%-PULVEMIST.-COM TRANSP.JAZIDA ATE LOCAL APLICACAO | m3 | 112.97
23.04.01.14.01.99 | SUB BASE OU BASE SOLO CIM.6%-PULVEMIST.-COM TRANSP.JAZIDA ATE LOCAL APLICACAO | m3 | 125.5
23.04.01.15.01.99 | SUB BASE OU BASE SOLO CIM.7%-PULVEMIST.-COM TRANSP.JAZIDA ATE LOCAL APLICACAO | m3 | 130.66
23.04.01.16.01.99 | SUB BASE OU BASE SOLO CIM.8%-PULVEMIST.-COM TRANSP.JAZIDA ATE LOCAL APLICACAO | m3 | 135.48
23.04.01.17.01.99 | SUB BASE OU BASE SOLO CIM.9%-PULVEMIST.-COM TRANSP.JAZIDA ATE LOCAL APLICACAO | m3 | 146.35
23.04.01.18.01.99 | SUB BASE OU BASE SOLO CIM.10%-PULVEMIST.-COM TRANSP.JAZIDA ATE LOCAL APLICACAO | m3 | 158.33
23.04.01.19.01.99 | SUB BASE OU BASE SOLO CIM.11%-PULVEMIST.-COM TRANSP.JAZIDA ATE LOCAL APLICACAO | m3 | 168.89
23.04.01.20.01.99 | SUB BASE OU BASE SOLO CIM.12%-PULVEMIST.-COM TRANSP.JAZIDA ATE LOCAL APLICACAO | m3 | 180.63
23.04.01.26.01.99 | SUB BASE OU BASE SOLO CAL 4% - COM TRANSP.JAZIDA ATE LOCAL APLICACAO | m3 | 124.26
23.04.02.01.02.99 | SUB BASE OU BASE SOLO BRITA C/CIM.3% COM TRANSP. JAZIDA ATE LOCAL APLICAÇÃO | m3 | 211.52
23.04.02.02.01.99 | SUB BASE OU BASE SOLO BRITA C/CIM.4% COM TRANSP. JAZIDA ATE LOCAL DE APLICAÇÃO | m3 | 234.12
23.04.02.03.01.99 | SUB BASE OU BASE SOLO BRITA C/CIM.5% COM TRANSP.JAZIDA ATE O LOCAL DE APLICAÇÃO | m3 | 244.57
23.04.02.04.41.99 | SUB BASE OU BASE SOLO BRITA C/CIM.6% COM TRANSP.DA JAZIDA ATE LOCAL APLICAÇÃO | m3 | 255.02
23.04.02.05.02.99 | SUB BASE OU BASE DE SOLO BRITA 50% BRITA COM TRANSP.JAZIDA ATE LOCAL APLICAÇÃO | m3 | 153.51
23.04.02.05.03.99 | SUB BASE OU BASE DE SOLO LATERITICO-BRITA 50% BRITA C/TRANSP.JAZIDA ATE APLIC. | m3 | 153.51
23.04.02.07.02.99 | SUB BASE OU BASE DE SOLO BRITA 60% BRITA COM TRANSP.JAZIDA ATE LOCAL APLICAÇÃO | m3 | 154.99
23.04.02.09.02.99 | SUB BASE OU BASE DE SOLO BRITA 70% BRITA COM TRANSP.JAZIDA ATE LOCAL APLICAÇÃO | m3 | 189.49
23.04.02.11.02.99 | SUB BASE OU BASE DE SOLO BRITA 80% BRITA COM TRANSP.JAZIDA ATE LOCAL APLICAÇÃO | m3 | 211.08
23.04.02.13.02.99 | SUB BASE OU BASE DE SOLO BRITA 90% BRITA COM TRANSP.JAZIDA ATE LOCAL APLICAÇÃO | m3 | 227.29
23.04.03.01.99 | SUB-BASE OU BASE BRITA GRAD. SIMPLES | m3 | 235.71
23.04.03.02.99 | SUB-BASE OU BASE DE PEDRA BRITADA | m3 | 182.44
23.04.03.03.99 | SUB-BASE OU BASE DE BICA CORRIDA | m3 | 194.37
23.04.03.04.99 | SUB-BASE OU BASE DE PEDRA RACHAO, CONF. ET-POO/042 (DERSA) | m3 | 229.53
23.04.04.01.99 | SUB-BASE OU BASE BRITA GRAD. C/CIM 1%VOL | m3 | 230.08
23.04.04.02.99 | SUB-BASE OU BASE BRITA GRA. C/CIM 2%VOL | m3 | 243.18
23.04.04.03.99 | SUB-BASE OU BASE BRITA GRAD. C/CIM 3%VOL | m3 | 256.28
23.04.04.04.99 | SUB-BASE OU BASE BRITA GRAD. C/CIM 4%VOL | m3 | 269.38
23.04.04.05.99 | SUB-BASE OU BASE BRITA GRAD. C/CIM 5% | m3 | 296.51
23.04.05.01.99 | SUB-BASE OU BASE ESTABILIZADA GRANULOMETRICAMENTE | m3 | 122.29
23.04.06.01.99 | SUB-BASE OU BASE MACADAME HIDRAULICO | m3 | 220.74
23.04.06.02.99 | SUB-BASE OU BASE MACADAME BETUMINOSO | m3 | 753.01
23.04.06.03.99 | SUB-BASE OU BASE DE MACADAME SECO | m3 | 227.19
23.04.07.01.99 | SUB-BASE OU BASE SOLO AREN. FINO 95% PI | m3 | 25.31
23.04.07.03.99 | BASE SOLO ESTABILIZADO QUIMICAMENTE PARA SOLO ARENOSO | m3 | 54.85
23.05.01.01.99 | IMPRIMADURA BETUMINOSA IMPERMEABILIZANTE (SEM MATERIAIS ASFALTICOS) | m2 | 0.29
23.05.01.99 | IMPRIMADURA BETUMINOSA IMPERMEABILIZANTE | m2 | 8.72
23.05.02.01.99 | IMPRIMADURABETUMINOSA LIGANTE (SEM MATERIAIS ASFALTICOS) | m2 | 0.21
23.05.02.99 | IMPRIMADURA BETUMINOSA LIGANTE | m2 | 2.87
23.05.03.99 | IMPRIMADURA BET. AUXILIAR DE LIGACAO | m2 | 1.54
23.05.04.99 | IMPRIM. BET. LIGANTE MODIF. POLIMERO | m2 | 3.98
23.06.01.99 | TRATAMENTO SUPERFICIAL SIMPLES | m2 | 7.3
23.06.02.99 | TRATAMENTO SUPERFICIAL DUPLO | m3 | 663.25
23.06.03.99 | TRATAMENTO SUPERFICIAL TRIPLO | m3 | 837.02
23.06.04.07.01.99 | MICROREVESTIMENTO ASFALTICO A FRIO COM POLIMERO SEM FIBRA | m2 | 20.16
23.06.04.07.99 | MICROREVESTIMENTO ASFALTICO A FRIO COM POLIMERO COM FIBRA | m2 | 22.8
23.06.05.99 | TRATAMENTO SUPERF. C/ LAMA ASFALTICA | m2 | 8.38
23.06.06.99 | TRAT.SUP.CAM. LAMA ASFALTICA GROSSA | m2 | 10.88
23.06.07.99 | TRATAMENTO SUPERFICIAL SIMPLES MODIFICADO POR POLIMEROS | m2 | 9.58
23.06.08.99 | TRATAMENTO SUPERFICIAL DUPLO MODIFICADO POR POLIMEROS | m3 | 961.44
23.06.09.99 | TRATAMENTO SUPERFICIAL TRIPLO MODIFICADO POR POLIMEROS | m3 | 1115.12
23.07.01.01.99 | CAMADA BASE PRE-MISTURADO A FRIO (SEM MATERIAIS ASFALTICOS) | m3 | 278.17
23.07.01.02.99 | APLICACAO CAMADA DE PRE-MISTURADO A FRIO COM TRANSPORTE (EXCLUSO MATERIAL) | m3 | 101.9
23.07.01.99 | PRE-MISTURADO A FRIO | m3 | 828.09
23.08.01.01.99 | CONC.ASF.US.QUENTE - BINDER GRAD.A S/DOP | m3 | 937.61
23.08.01.99 | CONC.ASF.US.QUENTE - BINDER GRAD.A C/DOP | m3 | 984.87
23.08.02.01.99 | CONC.ASF.US.QUENTE - BINDER GRAD.B S/DOP | m3 | 1006.52
23.08.02.02.99 | CONCRETO ASFALTICO GRADUACAO I | m3 | 1104.09
23.08.02.99 | CONC.ASF.US.QUENTE - BINDER GRAD.B C/DOP | m3 | 1061.48
23.08.03.01.99 | CAMADA ROLAMENTO-CBUQ GRADUACAO C-S/DOP | m3 | 1083.23
23.08.03.03.99 | CAMADA ROLAMENTO - CBUQ - GRAD.C - COM DOP | m3 | 1142.58
23.08.04.02.99 | CAMADA DE ROLAMENTO - CBUQ - GRAD. D - SEM DOP | m3 | 1082.37
23.08.04.03.99 | CAMADA ROLANTE CBUQ - GRAD. D - COM DOP | m3 | 1146.12
23.08.04.04.99 | CAMADA DE ROLAMENTO CBUQ - GRADUACAO D, MODIFICADA POR POLIMERO | m3 | 1235.5
23.08.05.01.01.99 | CONCRETO ASFALTICO MODIFICADO POR POLIMERO - GRAD. II | m3 | 1099.76
23.08.05.99 | CONC. ASF. MODIFICADO P/POLIMERO | m3 | 1227.94
23.08.06.04.99 | CONCRETO ASFALTICO COM ASFALTO-BORRACHA, GRADUACAO IV | m3 | 1234.48
23.08.06.05.99 | CONCRETO ASFALTO BORRACHA MORNO COM 15% DE BORRACHA. | m3 | 1201.51
23.08.06.06.99 | CONCRETO ASFALTO BORRACHA GRAD. IV, MORNO COM 15% BORRACHA | m3 | 1207.53
23.08.06.99 | CONCRETO ASFALTICO MODIFICADO COM 15% EM PESO DE BORRACHA (CONTINUO) | m3 | 1226.97
23.09.01.99 | CAPA SELANTE TIPO 2 | m2 | 5.23
23.09.02.99 | CAPA SELANTE TIPO 3 | m2 | 8.33
23.10.01.99 | FRESAGEM CONTINUA DE PAV., INDEPENDENTE DA ESPESSURA | m3 | 263.72
23.11.04.01.99 | PAVIMENTO DE CONCRETO - APLICACAO COM FORMAS DESLIZANTES | m3 | 682.56
23.11.09.99 | PAVIMENTO DE CONCRETO SOBRE OBRA DE ARTE ESPECIAL-MANUAL. | m3 | 1359.26
23.11.10.99 | PAVIMENTO DE CONCRETO SOBRE OBRA DE ARTE ESPECIAL-MECANICO(PP-DE-P00/010) | m3 | 888.49
23.11.11.99 | PAVIMENTO DE CONCRETO POBRE PARA BASE DE PAVIMENTO RIGIDO. | m3 | 290.67
23.12.01.99 | PAVIMENTO CONCRETO INTERTRAVADO - E=6CM | m2 | 83.7
23.12.02.99 | PAVIMENTO CONCRETO INTERTRAVADO - E=8CM | m2 | 95.47
23.12.03.99 | PAV CONCRETO INTERTRAVADO - E=10CM | m2 | 117.54
23.13.07.01.99 | RECICLAGEM CAPA/BASE COM ADICAO DE 4% DE CIMENTO | m3 | 127.83
23.13.07.02.99 | RECICLAGEM DE PAVIMENTO COM ADICAO DE 30% DE BRITA E 4% DE CIMENTO | m3 | 187.72
23.13.07.03.99 | RECICLAGEM DE PAVIMENTO COM ADICAO DE 20% DE BRITA E 4% DE CIMENTO | m3 | 169.67
23.13.07.04.99 | RECICLAGEM DE PAVIMENTO COM ADICAO DE 20% DE BRITA E 6% DE CIMENTO | m3 | 197.65
23.13.07.05.99 | RECICLAGEM DE PAVIMENTO COM ADICAO DE 20% BRITA. | m3 | 113.7
23.13.07.07.99 | REUTILIZACAO DE PAVIMENTO RECICLADO COM ADICAO DE 25% DE BRITA 1 EM PESO | m3 | 73.98
23.13.07.08.99 | REMOCAO, PULVERIZACAO, CARGA E TRANSPORTE (5KM) DE PAVIMENTO FLEXIVEL | m3 | 117.92
23.13.07.09.99 | RECICLA.IN SITU A FRIO COM ESPUL.DE ASFAL.E REVEST.ASFALT.A BASE C/ADIÇ DE CIM. | m3 | 544.86
23.13.07.10.99 | RECICLAGEM EM USINA A FRIO COM ESPUMA ASFÁLTICA. | m3 | 662.51
24.01.01.99 | ATERRO DE ACESSO | m3 | 12.15
24.02.01.99 | ESCAVACAO MANUAL PARA OBRAS S/ EXPLOSIVO | m3 | 66.39
24.02.02.99 | ESCAVACAO MECANICA P/ OBRAS S/EXPLOSIVO | m3 | 14.08
24.02.03.99 | ESCAVACAO MECANICA P/ OBRAS C/EXPLOSIVO | m3 | 64.49
24.02.04.99 | CORTA-RIO ESCAVACAO SEM EXPLOSIVO | m3 | 14.08
24.02.05.99 | CORTA-RIO ESCAVACAO COM EXPLOSIVO | m3 | 64.49
24.02.08.99 | ESCAV.FUND.BUEIRO OU DRENO S/EXPL.ATE 2M | m3 | 79.53
24.02.09.99 | ACRESC.P/ESCAV.1,5M PROFUNDIDADE,ALEM 2M | m3 | 16.42
24.02.10.99 | ESCAV.FUND.BUEIRO OU DRENO C/EXPL.ATE 2M | m3 | 266.31
24.02.11.99 | ACRESC.ESC.ENS.EXPL.C/1,5M PROF.ALEM 2M | m3 | 24.65
24.02.12.99 | ESCAV.FUND.DENTRO ENSEC.SEM EXPL. ATE 3M | m3 | 68.16
24.02.13.99 | ACR.P/ESCAV.ENSEC.P/CADA 1M PROF.ALEM3M | m3 | 13.57
24.02.14.99 | ESCAV.FUND.DENTRO ENSEC.C/EXPL.ATE 3M | m3 | 223.3
24.02.15.99 | ACRESC.P/ESC.ENSEC.C/EXPL.C/1,5M ALEM 3M | m3 | 24.65
24.03.01.99 | PAREDE ENSECADEIRA COM PRANCHA-ESP.0,05M | m2 | 308.85
24.03.02.99 | PAREDE ENSECADEIRA C/PRANCHA-ESP.0,075M | m2 | 433.09
24.03.03.99 | PAREDE ENSECADEIRA COM PERFIL METALICO | m2 | 618.45
24.03.04.99 | ARGILA ENCH.ENSECADEIRA,INCL.APILOAMENTO | m3 | 66.71
24.03.05.99 | ESGOTAMENTO CONTINUO AGUA | m3 | 2.81
24.03.06.99 | ESCORAMENTO DE VALAS/CAVAS P/FUND.CONT. | m2 | 115.78
24.03.07.99 | ESCORAMENTO DE VALAS/CAVAS P/FUND.DESC. | m2 | 81.14
24.03.08.99 | ESCORAMENTO PARA FORMAS | m2 | 54.76
24.04.01.99 | CIMB.DE PASSAGEM SECUND. E GALERIA RET. | m3 | 49.5
24.04.02.99 | CIMBRAMENTO DE GALERIA EM ABOBODA | m3 | 71.66
24.04.03.99 | ANDAIME DE MADEIRA | m3 | 18.96
24.04.04.99 | ANDAIME TUBULAR | m3 | 23.73
24.05.01.99 | FORMA PLANA PARA CONCRETO COMUM | m2 | 104.77
24.05.02.99 | FORMA PLANA PARA CONCRETO APARENTE | m2 | 118.08
24.06.01.99 | BARRA DE ACO CA-25 | kg | 11.71
24.06.02.99 | BARRA DE ACO CA-50 | kg | 10.76
24.06.03.99 | BARRA DE ACO CA-60 | kg | 12.74
24.06.04.99 | TELA METALICA | kg | 10.22
24.07.01.99 | CONCRETO FCK 10 MPA | m3 | 482.56
24.07.02.99 | CONCRETO FCK 15 MPA | m3 | 523.86
24.07.03.99 | CONCRETO FCK 18 MPA | m3 | 533.35
24.07.04.99 | CONCRETO FCK 20 MPA | m3 | 553.13
24.07.05.99 | CONCRETO FCK 25 MPA | m3 | 565.53
24.07.07.99 | CONCRETO FCK 30 MPA | m3 | 581.69
24.07.08.99 | CONCRETO CICLOPICO | m3 | 484.22
24.07.09.99 | BOMBEAMENTO P/ CONCRETO QUALQUER RESIST. | m3 | 63.72
24.07.12.99 | CONCRETO FCK 35 MPA | m3 | 591.63
24.07.13.99 | CONCRETO FCK 40 MPA | m3 | 620.45
24.07.14.99 | CONCRETO FCK 45 MPA | m3 | 697.77
24.07.15.99 | CONCRETO FCK 50 MPA | m3 | 719.99
24.08.01.99 | JUNTA ELASTICA EM PVC TIPO O-12 | m | 136.24
24.08.02.99 | JUNTA ELASTICA EM PVC TIPO O-22 | m | 164.49
24.09.01.99 | ENROCAMENTO PEDRA ARRUMADA | m3 | 280.11
24.09.02.99 | ENROCAMENTO PEDRA ARRUMADA E REJUNTADA | m3 | 408.05
24.09.03.99 | ENROCAMENTO PEDRA JOGADA | m3 | 182.14
24.09.04.01.99 | GABIAO TIPO CAIXA, ZINCO-ALUMINIO, NBR 8964, ALTURA DE 50CM-REVESTIDO DE PVC | m3 | 767.67
24.09.04.02.99 | GABIAO TIPO CAIXA, ZINCO-ALUMINIO, NBR 8964, REVESTIDO DE PVC, ALTURA DE 1,00M | m3 | 633.14
24.09.04.03.99 | GABIAO TIPO CAIXA, ZINCO ALUMINIO, NBR 8964, ALTURA DE 1,00M | m3 | 388.78
24.09.04.99 | GABIAO TIPO CAIXA, ZINCO-ALUMINIO, NBR 8964, ALTURA 50CM | m3 | 818.64
24.09.05.01.99 | GABIAO TIPO COLCHAO, ZINCO ALUMINIO, NBR 8964, ESPES.17CM | m2 | 166.27
24.09.06.01.99 | GABIAO TIPO COLCHAO, ZINCO-ALUMINIO, NBR 8964, ESPESSURA 23CM | m2 | 183.27
24.09.07.01.99 | GABIAO TIPO COLCHAO, ZINCO-ALUMINIO, NBR 8964, ESPES.30CM | m2 | 217.25
24.09.08.01.99 | GABIAO TIPO COLCHAO, ZINCO ALUMINIO, NBR 8964, ESPES.17CM-TELA PVC | m2 | 230.33
24.09.09.01.99 | GABIAO TIPO COLCHAO, ZINCO-ALUMINIO, NBR 8964, ESPESSURA 23CM - TELA PVC | m2 | 276.33
24.09.10.01.99 | GABIAO TIPO COLCHAO, ZINCO-ALUMINIO, NBR 8964, ESPESSURA 30CM - TELA PVC | m2 | 304.65
24.09.11.99 | GABIAO TIPO SACO, ZINCO-ALUMINIO, NBR 8964 | m3 | 604.37
24.09.12.99 | GABIAO TIPO SACO, ZINCO ALUMINIO, NBR 8964, TELA PVC | m3 | 687.92
24.09.13.99 | CAMADA FILTRANTE PEDRA BRITADA | m3 | 165.36
24.10.02.99 | CALCAMENTO CONCRETO FCK 15 MPA | m3 | 759.23
24.10.03.99 | CALCAMENTO CONCRETO FCK 10 MPA | m3 | 715.86
24.11.01.99 | ALVENARIA TIJOLO | m3 | 1058.2
24.11.02.99 | ALVENARIA DE PEDRA SECA | m3 | 395.57
24.11.04.99 | ALVENARIA DE PEDRA ARGAMASSADA | m3 | 678.92
24.11.05.99 | ALVENARIA DE BLOCO DE CONCRETO | m3 | 545.56
24.11.07.99 | ARGAM.DE CIMENTO E AREIA TRACO 1:3 E=2CM | m2 | 42.59
24.12.01.01.99 | ENCHIMENTO DE VALA COM PEDRA BRITADA 1E2 | m3 | 136.77
24.12.01.02.99 | ENCHIMENTO DE VALA COM PEDRA BRITADA 3E4 | m3 | 146.63
24.12.01.03.99 | ENCHIMENTO DE VALA COM BICA CORRIDA | m3 | 138.4
24.12.02.99 | ENCHIMENTO DE VALA COM AREIA | m3 | 172.59
24.12.03.99 | ENCHIMENTO DE VALA COM PEDRA MARROADA | m3 | 123.66
24.12.05.99 | ENCHIMENTO BASE TUBO COM PEDRA BRITADA | m3 | 178.92
24.12.08.99 | COMPACTACAO MANUAL C/REATERRO SOLO LOCAL | m3 | 31.33
24.12.09.99 | COMPACTACAO MANUAL PARA BASES DE CAIXAS E VALAS | m2 | 15.66
24.13.01.99 | VALETA SECAO TRANSV.ATE 0,50M2 1 CAT. | m3 | 71.69
24.13.02.99 | VALETA SECAO TRANSV.ATE 0,50M2 2 CAT. | m3 | 105.9
24.13.03.99 | VALETA SECAO TRANSV.ATE 0,50M2 3 CAT. | m3 | 240.6
24.13.04.99 | VALETA SECAO TRANSV.MAIOR 0,50M2 1 CAT. | m3 | 21.56
24.13.05.99 | VALETA SECAO TRANSV.MAIOR 0,50M2 2 CAT. | m3 | 28.75
24.13.06.99 | VALETA SECAO TRANSV.MAIOR 0,50M2 3 CAT - COM EXPLOSIVOS | m3 | 164.62
24.13.07.99 | VALETA SECAO TRANSV.MAIOR 0.50M2 - SEM EXPLOSIVO | m3 | 132.25
24.14.01.01.99 | MANTA GEOTEXTIL NAO TECIDA RESISTENCIA LONGITUDINAL 07 KN/M | m2 | 5.26
24.14.01.02.99 | MANTA GEOTEXTIL NAO TECIDA RESISTENCIA LONGITUDINAL 08 KN/M | m2 | 5.64
24.14.01.03.99 | MANTA GEOTEXTIL NAO TECIDA RESISTENCIA LONGITUDINAL 09 KN/M | m2 | 6.48
24.14.01.04.99 | MANTA GEOTEXTIL NAO TECIDA RESISTENCIA LONGITUDINAL 10 KN/M | m2 | 7.07
24.14.01.05.99 | MANTA GEOTEXTIL NAO TECIDA RESISTENCIA LONGITUDINAL 14 KN/M | m2 | 8.53
24.14.01.06.99 | MANTA GEOTEXTIL NAO TECIDA RESISTENCIA LONGITUDINAL 16 KN/M | m2 | 9.96
24.14.01.07.99 | MANTA GEOTEXTIL NAO TECIDA RESISTENCIA LONGITUDINAL 21 KN/M | m2 | 12.86
24.14.01.08.99 | MANTA GEOTEXTIL NAO TECIDA RESISTENCIA LONGITUDINAL 26 KN/M | m2 | 15.74
24.14.01.09.99 | MANTA GEOTEXTIL NAO TECIDA RESISTENCIA LONGITUDINAL 31 KN/M | m2 | 18.63
24.14.01.10.99 | MANTA GEOTEXTIL TECIDA RESIST. LONGIT. 24 KN/M | m2 | 7.27
24.14.01.11.99 | MANTA GEOTEXTIL TECIDA RESISTENCIA LOGINTUDINAL 48 KN/M | m2 | 11.27
24.14.02.99 | MANTA GEOTEXTIL TECIDA | kg | 53.06
24.15.01.99 | TUBO DRENO CONCRETO 15CM | m | 66.04
24.15.02.99 | TUBO DRENO CONCRETO 20CM | m | 72.25
24.15.03.99 | TUBO DRENO BARRO 15CM | m | 61.63
24.15.04.99 | TUBO DRENO BARRO 20CM | m | 82.42
24.15.05.99 | TUBO DE PVC PERFURADO OU NAO D=0,05M | m | 23.64
24.15.06.99 | TUBO DE PVC PERFURADO OU NAO D=0,075M | m | 32.07
24.15.07.99 | TUBO DE PVC PERFURADO OU NAO D=0,10M | m | 70.86
24.15.08.99 | TUBO DE PVC PERFURADO OU NAO D=0,15M | m | 130.64
24.15.09.01.99 | DRENO LONGITUDINAL PROFUNDO PARA CORTE EM ROCHA DPR-PP-DE-H07/123 | m | 213.52
24.15.09.02.99 | DRENO TRANSVERSAL RASO PARA CORTE EM ROCHA TIPO DRR, PP-DE-H07/123. | m | 39.86
24.15.09.03.99 | DRENO LONGITUDINAL RASO DLR-2, PP-DE-H07/125. | m | 100.86
24.15.09.04.99 | DRENOS LONGITUDINAIS PROFUNDOS PARA SOLOS ARENOSOS | m | 177.79
24.15.09.05.99 | DRENOS LONGITUDINAIS PROFUNDOS EM SOLOS SILTOSOS E/OU ARGILOSOS | m | 195.88
24.15.09.99 | DRENO HORIZONTAL PROFUNDO | m | 269.08
24.15.11.99 | TUBO DRENO DE POLIET.DE ALTA DENS.0,10M | m | 39.45
24.15.12.99 | TUBO DRENO DE POLIET.DE ALTA DENS.0,15M | m | 59.28
24.15.13.99 | TUBO DRENO DE POLIET.DE ALTA DENS.0,20M | m | 102.15
24.15.14.99 | DUTO CORRUG. PEAD 0,05M | m | 25.36
24.15.15.99 | DUTO CORRUG.PEAD 0,075M | m | 38.43
24.15.16.99 | DUTO CORRUG.PEAD 0,10M | m | 48.78
24.15.17.99 | DUTO CORRUG.PEAD 0,15M | m | 99.96
24.16.01.99 | TUBO DE CONCRETO D=0,40M CLASSE PA-1 | m | 157.08
24.16.02.99 | TUBO DE CONCRETO D=0,40M CLASSE PA-2 | m | 152.7
24.16.03.99 | TUBO DE CONCRETO D=0,50M CLASSE PA-1 | m | 198.39
24.16.04.99 | TUBO DE CONCRETO D=0,50M CLASSE PA-2 | m | 187.9
24.16.05.99 | TUBO DE CONCRETO D=0,50M CLASSE PA-3 | m | 237
24.16.06.99 | TUBO DE CONCRETO D=0,50M CLASSE PA-4 | m | 240.9
24.16.07.99 | TUBO DE CONCRETO D=0,60M CLASSE PA-1 | m | 227.81
24.16.08.99 | TUBO DE CONCRETO D=0,60M CLASSE PA-2 | m | 226.6
24.16.09.99 | TUBO DE CONCRETO D=0,60M CLASSE PA-3 | m | 304.97
24.16.10.99 | TUBO DE CONCRETO D=0,60M CLASSE PA-4 | m | 278.81
24.16.11.99 | TUBO DE CONCRETO D=0,80M CLASSE PA-1 | m | 375.66
24.16.12.99 | TUBO DE CONCRETO D=0,80M CLASSE PA-2 | m | 388.09
24.16.13.99 | TUBO DE CONCRETO D=0,80M CLASSE PA-3 | m | 490.52
24.16.14.99 | TUBO DE CONCRETO D=0,80M CLASSE PA-4 | m | 452.29
24.16.15.99 | TUBO DE CONCRETO D=1,00M CLASSE PA-1 | m | 507.1
24.16.16.99 | TUBO DE CONCRETO D=1,00M CLASSE PA-2 | m | 526.01
24.16.17.99 | TUBO DE CONCRETO D=1,00M CLASSE PA-3 | m | 675.73
24.16.18.99 | TUBO DE CONCRETO D=1,00M CLASSE PA-4 | m | 632.55
24.16.19.99 | TUBO DE CONCRETO D=1,20M CLASSE PA-1 | m | 764.19
24.16.20.99 | TUBO DE CONCRETO D=1,20M CLASSE PA-2 | m | 829.48
24.16.21.99 | TUBO DE CONCRETO D=1,20M CLASSE PA-3 | m | 978.69
24.16.22.99 | TUBO DE CONCRETO D=1,20M CLASSE PA-4 | m | 962.54
24.16.23.99 | TUBO DE CONCRETO D=1,50M CLASSE PA-1 | m | 1080.11
24.16.24.99 | TUBO DE CONCRETO D=1,50M CLASSE PA-2 | m | 1204.58
24.16.25.99 | TUBO DE CONCRETO D=1,50M CLASSE PA-3 | m | 1472.36
24.16.26.99 | TUBO DE CONCRETO D=1,50M CLASSE PA-4 | m | 1382.21
24.16.27.99 | TUBO DE CONCRETO SIMPLES D=0,40M | m | 94.21
24.16.28.99 | TUBO DE CONCRETO SIMPLES D=0,60M | m | 144.42
24.18.01.99 | CANALETA CONCRETO 40CM | m | 55
24.18.02.99 | CANALETA CONCRETO 60CM | m | 88.62
24.18.03.99 | CANALETA CONCRETO 80CM | m | 154.97
24.19.03.01.99 | GUIA PRE-FABRICADA CONCRETO FCK 20 MPA | m | 57.87
24.19.04.01.99 | SARJETA DE CONCRETO FCK 20 MPA | m3 | 741.73
24.19.05.01.99 | GUIA DE CONCRETO FCK 20 MPA | m3 | 934.9
24.19.06.99 | TELAR E TAMPAO DE FERRO FUNDIDO | un | 439.97
24.19.07.01.99 | GRELHA DE CONCRETO DE 10X44X120CM - FCK 20 MPA | un | 216.77
24.19.08.99 | GRELHA FERRO FUNDIDO BOCA LOB GRS-135 | un | 341.05
24.20.01.99 | TUBO ACO CORR.GALV.MET.NAO DESTRUTIVO | kg | 45.26
24.20.02.99 | TUBO ACO CORR.EPOXI MET.NAO DESTRUTIVO | kg | 46.77
24.20.03.99 | TUBO ACO CORR.GALV.MET.DESTRUTIVO | kg | 25.7
24.20.04.99 | TUBO ACO CORRUGADO EPOXI MET. DESTRUTIVO | kg | 26.86
24.21.01.99 | BROCA DE CONCRETO ARMADO D=20,00CM | m | 60.26
24.21.02.99 | BROCA DE CONCRETO D=25,00CM | m | 93.07
24.21.03.99 | BROCA DE CONCRETO D=15,00CM | m | 34.46
24.22.01.99 | GEOFORMA TEXTIL TENSORIZADA TIPO COLCHAO - ESPESSURA DE 15 CM | m2 | 183.44
24.22.02.99 | GEOFORMA TEXTIL COM DISPOSITIVO AUTO-DRENANTE "UNIFLUXO" | m3 | 629.05
24.23.01.99 | GEOCOMPOSTO DRENANTE (GEOMANTA+GEOTEXTIL 1 LADO PERM.) TIPO 1L - 12 MM | m2 | 21.69
24.23.02.99 | GEOCOMPOSTO DRENANTE (GEOMANTA+GEOTEXTIL 1 LADO PERM.) TIPO 1S - 18 MM | m2 | 24.84
24.23.03.99 | GEOCOMPOSTO DRENANTE (GEOMANTA+GEOTEXTIL 2 LADOS PERM.TIPO 2L - 10 MM | m2 | 28
24.23.04.99 | GEOCOMPOSTO DRENANTE (GEOMANTA+GEOTEXTIL 2 LADOS PERM.)TIPO 2S - 16 MM | m2 | 31.13
24.23.05.99 | GEOCOMP. DRENANTE (GEOMANTA+GEOTEXTIL 1 LADO PER./1 LADOIMP.) TIPO 2L FP-10MM | m2 | 35.84
24.23.07.99 | GEOCOMP. TRINCHEIRA DRENANTE (GEOMANTA+GEOTEXTIL 2 LADOSPERM.) H=60CM / 10MM | m | 22.91
24.23.08.99 | GEOCOMP. TRINCHEIRA DRENANTE (GEOMANTA+GEOTEXTIL 2 LADOS PERM.) H=30CM / 10MM | m | 26.24
24.23.09.99 | GEOCOMPOSTO DRENANTE VERTICAL (GEOMANTA + GEOTEXTIL 2 LADOSPERM.) | m | 29.56
24.23.44.99 | GEOCOMP.TRINCHEIRA DRENANTE(GEOMANTA+GEOTEXTIL 2 LADOS PERM.)H=40CM/11MM | m | 41.5
24.23.45.99 | GEOCOMP.TRINCHEIRA DRENANTE(GEOMANTA+GEOTEXTIL 2 LADOS PERM.)H=60CM/11MM | m | 42.49
24.23.46.99 | GEOCOMP.TRINCHEIRA DRENATE(GEOMANTA+GEOTEXTIL 2 LADOS PERM.)H=100CM/11MM | m | 46.46
24.23.47.99 | GEOCOMP.TRINCEIRA DRENANTE(GEOMANTA+GEOTEXTIL 2 LADOS PERM.)H=140CM/11MM | m | 49.43
24.23.48.99 | GEOCOMPOSTO DRENANTE(GEOMANTA+GEOTEXTIL 1 LADO PERM.)TIPO 1L - 12MM. | m | 40.78
24.23.49.99 | GEOCOMPOSTO DRENANTE(GEOMANTA+GEOTEXTIL 2 LADOS PERM.)TIPO 2L - 11MM. | m | 45.04
24.23.50.99 | GEOCOMPOSTO DRENANTE(GEOMANTA+GEOTEXTIL 1 LADO PERM.)TIPO 1S -16MM. | m | 49.29
24.23.51.99 | GEOCOMPOSTO DRENANTE(GEOMANTA+GEOTEXTIL 2 LADOS PERM.)TIPO 2S-16MM. | m | 53.55
24.23.52.99 | GEOCOMPOSTO DRENANTE(GEOMANTA+GEOTEXTIL 1 LADO PER./1 LADO IMP.)TIPO 2L FP-11MM | m | 46.46
25.01.01.99 | ATERRO DE ACESSO | m3 | 12.15
25.01.02.99 | ATERRO SOLO COM 3% DE CIMENTO EM USINA | m3 | 57.68
25.01.03.05.99 | ATERRO SOLO COM 6% DE CIMENTO C/PULVE. | m3 | 95.93
25.02.01.99 | ESCAVACAO MANUAL PARA OBRAS S/EXPLOSIVO | m3 | 66.39
25.02.02.99 | ESCAVACAO MECANICA P/ OBRAS S/EXPLOSIVO | m3 | 14.08
25.02.03.99 | ESCAVACAO MECANICA P/ OBRAS C/EXPLOSIVO | m3 | 64.49
25.02.04.99 | CORTA-RIO ESCAVACAO SEM EXPLOSIVO | m3 | 14.08
25.02.05.99 | CORTA-RIO ESCAVACAO COM EXPLOSIVO | m3 | 64.49
25.02.06.99 | ESCAV.FUND.BUEIRO OU DRENO S/EXPL.ATE 2M | m3 | 79.53
25.02.07.99 | ACRESC.P/ESCAV.1,5M PROFUNDIDADE,ALEM 2M | m3 | 16.42
25.02.08.99 | ESCAV.FUND.BUEIRO OU DRENO C/EXPL.ATE 2M | m3 | 266.31
25.02.09.99 | ACRESC.ESC.ENS.EXPL.C/1,5M PROF.ALEM 2M | m3 | 24.65
25.02.10.99 | ESCAV.FUND.DENTRO ENSEC. SEM EXPL.ATE 3M | m3 | 68.16
25.02.11.99 | ACR.P/ESCAV.ENSEC.P/CADA1,0M PROF.ALEM3M | m3 | 13.57
25.02.12.99 | ESCAV.FUND.DENTRO ENSEC.C/EXPL.ATE 3M | m3 | 223.3
25.02.13.99 | ACRESC.P/ESC.ENSEC.C/EXPL.C/1,5M ALEM 3M | m3 | 24.65
25.03.01.99 | PAREDE ENSECADEIRA COM PRANCHA-ESP.0,05M | m2 | 308.85
25.03.02.99 | PAREDE ENSECADEIRA C/PRANCHA-ESP.0,075M | m2 | 433.09
25.03.03.99 | PAREDE ENSECADEIRA COM PERFIL METALICO | m2 | 618.45
25.03.04.01.99 | ENSECADEIRA COM SACOS DE AREIA | m3 | 462.72
25.03.04.03.99 | SOLO CIMENTO ENSACADO, COM TEOR DE CIMENTO A 4% | m3 | 201.92
25.03.04.04.99 | SOLO CIMENTO ENSACADO, COM TEOR DE CIMENTO A 6% | m3 | 221.82
25.03.04.99 | ARGILA ENCH.ENSECADEIRA,INCL.APILOAMENTO | m3 | 66.71
25.03.05.99 | ESGOTAMENTO CONTINUO AGUA | m3 | 2.81
25.03.06.99 | ESCORAMENTO DE VALAS/CAVAS P/FUND.CONT. | m2 | 115.78
25.03.07.99 | ESCORAMENTO DE VALAS/CAVAS P/FUND.DESC. | m2 | 81.14
25.03.08.99 | ESCORAMENTO PARA FORMAS | m2 | 54.76
25.04.01.99 | ESTACA CONCRETO PRE-MOLDADO - 20/25T | m | 100.48
25.04.02.99 | ESTACA CONCRETO PRE-MOLDADO - 30/35T | m | 106.4
25.04.03.99 | ESTACA CONCRETO PRE-MOLDADO - 40/45T | m | 119.15
25.04.04.99 | ESTACA CONCRETO PRE-MOLDADO - 50/60T | m | 132.84
25.04.05.99 | ESTACA CONCRETO PRE-MOLDADO - 70/80T | m | 171.52
25.04.06.99 | ESTACA METALICA, FORNEC. E CRAVACAO | kg | 11.33
25.04.07.99 | ESTACA DE MADEIRA D=20CM - 8 TON | m | 115.69
25.04.08.99 | ESTACA DE MADEIRA D=25CM - 15TON | m | 140.43
25.04.09.99 | ESTACA RAIZ EM SOLO D=15CM | m | 281.81
25.04.10.99 | ESTACA RAIZ EM SOLO D=16CM | m | 293.91
25.04.11.99 | ESTACA RAIZ EM SOLO D=20CM | m | 349.63
25.04.12.99 | ESTACA RAIZ EM SOLO D=25CM | m | 440.52
25.04.13.99 | ESTACA RAIZ EM SOLO D=31CM | m | 552.74
25.04.14.99 | ESTACA RAIZ EM SOLO D=40CM | m | 759.55
25.04.15.99 | ESTACA RAIZ EM ROCHA ALTERADA D=15CM | m | 558.32
25.04.16.99 | ESTACA RAIZ EM ROCHA ALTERADA D=16CM | m | 588.13
25.04.17.99 | ESTACA RAIZ EM ROCHA ALTERADA D=20CM | m | 686.89
25.04.18.99 | ESTACA RAIZ EM ROCHA ALTERADA D=25CM | m | 807.3
25.04.19.99 | ESTACA RAIZ EM ROCHA ALTERADA D=31CM | m | 992.45
25.04.20.99 | ESTACA RAIZ EM ROCHA ALTERADA D=40CM | m | 1282.05
25.04.21.99 | TAXA DE INSTALACAO EQUIPAM.ESTACA RAIZ | un | 21396.44
25.04.23.01.99 | ESTACA TIPO STRAUSS D=32CM | m | 91.05
25.04.28.99 | TAXA MOBIL. DE EQUIPAMENTO BATE-ESTACA | un | 7403.4
25.05.01.99 | ANDAIME DE MADEIRA | m3 | 18.96
25.05.02.99 | ANDAIME TUBULAR | m3 | 23.73
25.06.01.99 | FORMA PLANA PARA CONCRETO ARMADO COMUM | m2 | 104.77
25.06.02.99 | FORMA PL.P/CONCRETO PROTENDIDO OU APAR. | m2 | 118.08
25.07.01.99 | BARRA DE ACO CA-25 | kg | 11.71
25.07.02.99 | BARRA DE ACO CA-50 | kg | 10.76
25.07.03.99 | BARRA DE ACO CA-60 | kg | 12.74
25.07.04.99 | ACO PARA CONCRETO PROTENDIDO | kg | 27.24
25.07.05.99 | TELA METALICA | kg | 10.22
25.07.06.99 | ACO P/CONCRETO PROTENDIDO TIPO DYWIDAG OU SIMILAR | kg | 52.4
25.08.02.99 | AP.ANC.P/CABOS PROTEN.ATIVA 12 FIOS-8MM | un | 561.75
25.08.03.99 | AP.ANC.P/CABOS PROTEN.ATIVA 4FIOS-12,7MM | un | 548.68
25.08.04.99 | AP.ANC.P/CABOS PROTEN.ATIVA 6FIOS-12,7MM | un | 832.78
25.08.05.99 | AP.ANC.P/CABOS PROTEN.ATIV.12FIOS-12,7MM | un | 1479.81
25.08.06.99 | AP.ANC.P/CABOS PROTEN.ATIV.19FIOS-12,7MM | un | 2793.87
25.08.07.99 | AP.ANC.P/CABOS PROTEN.ATIV.22FIOS-12,7MM | un | 3959.95
25.08.09.99 | AP.ANC.P/CABOS PROTEN.PAS. 4 FIOS-12,7MM | un | 116.62
25.08.10.99 | AP.ANC.P/CABOS PROTEN.PAS. 6 FIOS-12,7MM | un | 161.29
25.08.11.99 | AP.ANC.P/CABOS PROTEN.PAS. 12FIOS-12,7MM | un | 1996.21
25.08.12.99 | AP.ANC.P/CABOS PROTEN.PAS. 19FIOS-12,7MM | un | 1114.61
25.08.13.01.99 | APARELHO DE ANCORAGEM ATIVO DE 4 FIOS DE Ã 5/8" (15,2MM) | un | 740.32
25.08.13.02.99 | APARELHO DE ANCORAGEM ATIVO DE 12 FIOS DE Ã 5/8" (15,2MM) | un | 2533.16
25.08.13.03.99 | APARELHO DE ANCORAGEM ATIVO DE 15 FIOS DE Ã 5/8" (15,2MM) | un | 3584.91
25.08.13.04.99 | APARELHO DE ANCORAGEM ATIVO DE 19 FIOS DE Ã 5/8" (15,2MM) | un | 4580.82
25.08.15.01.99 | TIRANTE 40TF 5 FIOS D=1/2" FORN. E INST | m | 280.55
25.08.15.02.99 | TIRANTE 60TF 8 FIOS D=1/2" FORN. E INST | m | 326.72
25.08.15.03.99 | TIRANTE 80TF 10 FIOS D=1/2" FORN.E INST | m | 378.49
25.08.15.04.99 | TIRAN.100TF 12 FIOS D=1/2" FORN.E INST. | m | 418.13
25.08.16.01.99 | TERMO FIXO P/TIRANTES 40TF 5 FIOS D=1/2" | un | 1181.13
25.08.16.02.99 | TERMO FIXO P/TIRANTES 60TF 8 FIOS D=1/2" | un | 1534.3
25.08.16.03.99 | TERMO FIXO P/TIRANTES 80TF 10FIOS D=1/2" | un | 1731.53
25.08.16.04.99 | TERMO FIXO P/TIRANTES 100TF 12F D=1/2" | un | 1831.01
25.09.01.99 | CONCRETO FCK 10 MPA | m3 | 482.56
25.09.02.99 | CONCRETO FCK 15 MPA | m3 | 523.86
25.09.03.99 | CONCRETO FCK 18 MPA | m3 | 533.35
25.09.04.99 | CONCRETO FCK 20 MPA | m3 | 553.13
25.09.05.99 | CONCRETO FCK 25 MPA | m3 | 565.53
25.09.06.99 | CONCRETO FCK 30 MPA | m3 | 581.69
25.09.07.99 | CONCRETO FCK 35 MPA | m3 | 591.63
25.09.08.99 | CONCRETO CICLOPICO | m3 | 484.22
25.09.10.99 | CONCRETO PROJETADO | m3 | 1645.13
25.09.11.99 | BOMBEAMENTO CONCRETO QUALQUER RESIST. | m3 | 63.72
25.09.12.99 | INJECAO DE NATA DE CIMENTO | kg | 3.04
25.09.15.99 | CONCRETO FCK 40 MPA | m3 | 620.45
25.09.16.99 | CONCRETO FCK 45 MPA | m3 | 697.77
25.09.17.99 | CONCRETO FCK 50 MPA | m3 | 719.99
25.10.01.99 | PERF.P/DRENO E TIR. SOLO D=57,10MM(AX) | m | 195.27
25.10.02.99 | PERF.P/DRENO E TIR. SOLO D=73,00MM(BX) | m | 201.42
25.10.03.99 | PERF.P/DRENO E TIR. SOLO D=88,90MM(NX) | m | 203.16
25.10.04.99 | PERF.P/DRENO E TIR. SOLO D=114,30MM(HX) | m | 209.86
25.10.05.99 | PERF.P/DRENO E TIR.RCH.ALT.D=57,10MM(AX) | m | 493.45
25.10.06.99 | PERF.P/DRENO E TIR.RCH.ALT.D=73,00MM(BX) | m | 613.82
25.10.07.99 | PERF.P/DRENO E TIR.RCH.ALT.D=88,90MM(NX) | m | 695.09
25.10.08.99 | PERF.P/DRENO E TIR.RCH.ALT.D=114,3MM(HX) | m | 823.72
25.10.09.99 | PERF.P/DRENO E TIR.RCH SA D=57,10MM (AX) | m | 749.52
25.10.10.99 | PERF.P/DRENO E TIR.RCH SA D=73,00MM(BX) | m | 929.19
25.10.11.99 | PERF.P/DRENO E TIR.RCH. SA D=88,90MM(NX) | m | 1048.32
25.10.12.99 | PERF.P/DRENO E TIR RCH SA D=114,30MM(HX) | m | 1229.37
25.10.14.99 | PERFURACAO MANUAL EM SOLO D=62,5MM OU D=2 1/2" | m | 12.44
25.10.15.99 | PERFURAÇÃO MANUAL EM SOLO D=114,3MM OU D=4" | m | 18.39
25.11.01.99 | ENROCAMENTO PEDRA ARRUMADA | m3 | 280.11
25.11.02.99 | ENROCAMENTO PEDRA ARRUMADA E REJUNTADA | m3 | 408.05
25.11.03.99 | ENROCAMENTO PEDRA JOGADA | m3 | 182.14
25.11.04.99 | GABIAO TIPO CAIXA, ZINCO-ALUMÍNIO, NBR 8964, ALTURA 50CM | m3 | 818.64
25.11.05.01.99 | GABIAO TIPO COLCHAO, ZINCO-ALUMINIO, NBR 8964, ESPES.17CM | m2 | 166.27
25.11.06.01.99 | GABIAO TIPO COLCHAO, ZINCO-ALUMINIO, NBR 8964, ESPESSURA 23CM | m2 | 183.27
25.11.07.01.99 | GABIAO TIPO COLCHAO, ZINCO-ALUMINIO, NBR 8964, ESPESSURA 30CM | m2 | 217.25
25.11.08.01.99 | GABIAO TIPO COLCHAO, ZINCO-ALUMINIO, NBR 8964, ESPES.17CM - TELA PVC | m2 | 230.33
25.11.09.01.99 | GABIAO TIPO COLCHAO, ZINCO ALUMINIO, NBR 8964, ESPES.23CM TELA Z-ALU.PVC | m2 | 276.33
25.11.10.01.99 | GABIAO TIPO COLCHAO, ZINCO ALUMINIO, NBR 8964, ESPES.30CM-TELA PVC | m2 | 304.65
25.11.11.99 | GABIAO TIPO SACO - ZINCO-ALUMINIO, NBR 8964 | m3 | 604.37
25.12.02.99 | CALCAMENTO CONCRETO FCK 15 MPA | m3 | 759.23
25.12.03.99 | CALCAMENTO CONCRETO FCK 10 MPA | m3 | 715.86
25.13.01.99 | ALVENARIA TIJOLO | m3 | 1058.2
25.13.02.99 | ALVENARIA DE PEDRA SECA | m3 | 395.57
25.13.04.99 | ALVENARIA DE PEDRA ARGAMASSADA | m3 | 678.92
25.13.05.99 | ALVENARIA DE BLOCO DE CONCRETO | m3 | 545.56
25.13.07.99 | ARGAM.DE CIMENTO E AREIA TRACO 1:3 E=2CM | m2 | 42.59
25.14.02.99 | MANTA GEOTEXTIL TECIDA | kg | 53.06
25.15.01.99 | FORNECIMENTO DE TUBO DRENO CONCRETO 15CM | m | 37.62
25.15.02.99 | FORNECIMENTO DE TUBO DRENO CONCRETO 20CM | m | 41.65
25.15.03.99 | FORNECIMENTO DE TUBO DRENO BARRO 15CM | m | 28.67
25.15.04.99 | FORNECIMENTO DE TUBO DRENO BARRO 20CM | m | 42.86
25.15.05.99 | ASSENTAMENTO DE TUBO DRENO CONCRETO 15CM | m | 34.94
25.15.06.99 | ASSENTAMENTO DE TUBO DRENO CONCRETO 20CM | m | 41.59
25.15.07.99 | ASSENTAMENTO DE TUBO DRENO BARRO 15 CM | m | 32.96
25.15.08.99 | ASSENTAMENTO DE TUBO DRENO BARRO 20CM | m | 39.56
25.15.09.01.99 | TUBO DE PVC PERFURADO OU NAO D=0,025M (D=1") | m | 104.08
25.15.09.99 | TUBO DE PVC PERFURADO OU NAO D=0,050M | m | 23.64
25.15.10.99 | TUBO DE PVC PERFURADO OU NAO D=0,075M | m | 32.07
25.15.11.99 | TUBO DE PVC PERFURADO OU NAO D=0,10M | m | 70.86
25.15.12.99 | TUBO DE PVC PERFURADO OU NAO D=0,15M | m | 130.64
25.19.01.99 | RETALUDAMENTO DE 1 E 2 CATEGORIA | m3 | 64.88
25.20.01.99 | SOLO REFORCADO TIPO GREIDE COM ALTURA DE 0 A 6 METROS. | m2 | 769.54
25.20.02.99 | SOLO REFORCADO TIPO GREIDE COM ALTURA DE 6 A 9 METROS | m2 | 918.59
25.20.03.99 | SOLO REFORCADO TIPO GREIDE COM ALTURA DE 9 A 12 METROS | m2 | 1096.53
25.20.04.99 | SOLO REFORCADO TIPO GREIDE COM ALTURA DE 12 A 15 METROS | m2 | 1329.76
25.20.05.99 | SOLO REFORCADO TIPO ENCONTRO PORTANTE COM ALTURA DE 0 A 6 METROS. | m2 | 1168.13
25.20.06.99 | SOLO REFORCADO TIPO ENCONTRO PORTANTE COM ALTURA DE 6 A 9 METROS | m2 | 1411.6
25.20.07.99 | SOLO REFORCADO TIPO ENCONTRO PORTANTE COM ALTURA DE 9 A 12 METROS | m2 | 1656.92
25.20.08.99 | SOLO REFORCADO TIPO ENCONTRO PORTANTE COM ALTURA DE 12 A 15 METROS | m2 | 2076.45
25.20.09.99 | SOLO REFORCADO TIPO PE DE TALUDE COM ALTURA DE 0 A 6M E ATERRO DE 0 A 3M | m2 | 873.54
25.20.10.99 | SOLO REFORCADO TIPO PE DE TALUDE COM ALTURA DE 0 A 6M E ATERRO DE 3 A 6M | m2 | 912.41
25.20.11.99 | SOLO REFORCADO TIPO PE DE TALUDE COM ALTURA DE 0 A 6M E ATERRO MAIOR QUE 6M | m2 | 1100.63
25.20.12.99 | SOLO REFORCADO TIPO PE DE TALUDE COM ALTURA DE 6 A 9M E ATERRO DE 0 A 3M | m2 | 957.44
25.20.13.99 | SOLO REFORCADO TIPO PE DE TALUDE COM ALTURA DE 6 A 9M E ATERRO DE 3 A 6M | m2 | 1100.63
25.20.14.99 | SOLO REFORCADO TIPO PE DE TALUDE COM ALTURA DE 6 A 9M E ATERRO MAIOR QUE 6M | m2 | 1155.9
25.20.15.99 | SOLO REFORCADO TIPO PE DE TALUDE COM ALTURA DE 9 A 12M E ATERRO DE 0 A 3M | m2 | 1155.9
25.20.16.99 | SOLO REFORCADO TIPO PE DE TALUDE COM ALTURA DE 9 A 12M E ATERRO DE 3 A 6M | m2 | 1333.84
25.20.17.99 | SOLO REFORCADO TIPO PE DE TALUDE COM ALTURA DE 9 A 12M E ATERRO MAIOR QUE 6M | m2 | 1333.84
25.20.18.99 | SOLO REFORCADO TIPO DE PE DE TALUDE DE 12 A 15M E ATERRO DE 0 A 3M | m2 | 1401.37
25.20.19.99 | SOLO REFORCADO TIPO PE DE TALUDE DE 12 A 15M E ATERRO DE 3 A 6M | m2 | 1504.99
25.20.20.99 | SOLO REFORCADO TIPO PE DE TALUDE DE 12 A 15M E ATERRO MAIOR QUE 6M | m2 | 1548.64
25.21.01.99 | SOLO REF. C/ MALHA HEXAG. DUPLA TORCAO-PANO UNICO GREIDE C/ 0 A 6M - EM RACHAO. | m2 | 685.33
25.21.02.99 | SOLO REF. C/ MALHA HEXAG. DUPLA TORCAO-PANO UNICO GREIDE C/ 6 A 9M - EM RACHAO. | m2 | 732.75
25.21.03.99 | SOLO REF. C/ MALHA HEXAG. DUPLA TORCAO-PANO UNICO GREIDE C/ 9 A 12M - EM RACHAO | m2 | 885.16
25.21.04.99 | SOLO REF. C/ MALHA HEXAG. DUPLA TORCAO-PANO UNICO GREIDE C/ 12A15M - EM RACHAO | m2 | 1056.33
25.21.05.99 | SOLO REF. C/ MALHA HEXAG. DUPLA TORCAO-PANO UNICO GREIDE C/ 15A18M - EM RACHAO | m2 | 1341.68
25.21.06.99 | SOLO REF. MALHA HEXAG. DUPLA TORCAO-PANO UNICO ENCONTRO PORTAN.0 A 6M-EM RACHAO | m2 | 938.27
25.21.07.99 | SOLO REF. MALHA HEXAG. DUPLA TORCAO-PANO UNICO ENCONTRO PORTAN.6 A 9M-EM RACHAO | m2 | 1160.5
25.21.08.99 | SOLO REF.MALHA HEXAG.DUPLA TORCAO-PANO UNICO ENCONTRO PORTAN.9 A 12M-EM RACHAO | m2 | 1338.81
25.21.09.99 | SOLO REF.MALHA HEXAG.DUPLA TORCAO-PANO UNICO ENCONTRO PORTAN.12 A 15M-EM RACHAO | m2 | 1705.22
25.21.10.99 | SOLO REF.MALHA HEXAG.DUPLA TORCAO-PANO UNICO ENCONTRO PORTAN.15 A 18M-EM RACHAO | m2 | 2060.48
25.21.11.99 | SOLO REF.C/MALHA HEX.DUPLA TORCAO-PANO UNICO PE DE TALUDE 0A6M E ATERRO 0A3M | m2 | 681.32
25.21.12.99 | SOLO REF.C/MALHA HEX.DUPLA TORCAO-PANO UNICO PE DE TALUDE 0A6M E ATERRO 3A6M | m2 | 728.45
25.21.13.99 | SOLO REF.C/MALHA HEX.DUPLA TORCAO-PANO UNICO PE DE TALUDE 0A6M E ATERRO > 6M | m2 | 772.31
25.21.14.99 | SOLO REF.C/MALHA HEX.DUPLA TORCAO-PANO UNICO PE DE TALUDE 6A9M E ATERRO 0A3M | m2 | 769.57
25.21.15.99 | SOLO REF.C/MALHA HEX.DUPLA TORCAO-PANO UNICO PE DE TALUDE 6A9M E ATERRO 3A6M | m2 | 878.34
25.21.16.99 | SOLO REF.C/MALHA HEX.DUPLA TORCAO-PANO UNICO PE DE TALUDE 6A9M E ATERRO > 6M. | m2 | 969.96
25.21.17.99 | SOLO REF.C/MALHA HEX.DUPLA TORCAO-PANO UNICO PE DE TALUDE 9A12M E ATERRO 0A3M | m2 | 946.4
25.21.18.99 | SOLO REF.C/MALHA HEX.DUPLA TORCAO-PANO UNICO PE DE TALUDE 9A12M E ATERRO 3A6M | m2 | 1083.44
25.21.19.99 | SOLO REF.C/MALHA HEX.DUPLA TORCAO-PANO UNICO PE DE TALUDE 9A12M E ATERRO > 6M. | m2 | 1158.01
25.21.20.99 | SOLO REF.C/MALHA HEX.DUPLA TORCAO-PANO UNICO PE TALUDE C/12A15M E ATERRO 0A3M | m2 | 1125.45
25.21.21.99 | SOLO REF.C/MALHA HEX.DUPLA TORCAO-PANO UNICO PE TALUDE C/12A15M E ATERRO 3A6M | m2 | 1233.86
25.21.22.99 | SOLO REF.C/MALHA HEX.DUPLA TORCAO-PANO UNICO PE TALUDE C/12A15M E ATERRO > 6M | m2 | 1278.33
25.21.23.99 | SOLO REF.C/MALHA HEX.DUPLA TORCAO-PANO UNICO PE TALUDE C/15A18M E ATERRO 0A3M | m2 | 1249.95
25.21.24.99 | SOLO REF.C/MALHA HEX.DUPLA TORCAO-PANO UNICO PE TALUDE C/15A18M E ATERRO 3A6M | m2 | 1481.63
25.21.25.99 | SOLO REF.C/MALHA HEX.DUPLA TORCAO-PANO UNICO PE TALUDE C/15A18M E ATERRO > 6M. | m2 | 1824.3
25.21.26.99 | SOLO REF. C/ MALHA HEX. DUPLA TORCAO-PANO UNICO VERDE GREIDE C/ 0A6M - INCL. 70 | m2 | 544.74
25.21.27.99 | SOLO REF. C/ MALHA HEX. DUPLA TORCAO-PANO UNICO VERDE GREIDE C/ 6A9M - INCL. 70 | m2 | 672.51
25.21.28.99 | SOLO REF. C/ MALHA HEX. DUPLA TORCAO-PANO UNICO VERDE GREIDE C/9A12M - INCL. 70 | m2 | 787.3
25.21.29.99 | SOLO REF. C/ MALHA HEX. DUPLA TORCAO-PANO UNICO VERDE GREIDE C/12A15M - INCL.70 | m2 | 895.44
25.21.30.99 | SOLO REF. C/ MALHA HEX. DUPLA TORCAO-PANO UNICO VERDE GREIDE C/15A18M - INCL.70 | m2 | 1003.65
25.21.31.99 | SOL.REF.C/MALH.HEX.DUPL.TORCAO-PANO UNICO VERDE PE DE TALUDE C/0A6M-0A3M-INC.70 | m2 | 601.25
25.21.32.99 | SOL.REF.C/MAL.HEX.DUPLA TORCAO-PANO UNICO VERDE PE DE TALUDE C/0A6M-3A6M-INC.70 | m2 | 672.51
25.21.33.99 | SOLO REF.C/MAL.HEX.DUPLA TORCAO-PANO UNICO VERDE PE DE TALUDE 0A6 E ATERRO >6M | m2 | 787.3
25.21.34.99 | SOLO REF.C/MAL.HEX.DUPLA TORCAO-PANO UNICO VERDE PE DE TALUDE 6A9 E ATERRO 0A3M | m2 | 733.25
25.21.35.99 | SOLO REF.C/MAL.HEX.DUPLA TORCAO-PANO UNICO VERDE PE DE TALUDE 6A9 E ATERRO 3A6M | m2 | 787.3
25.21.36.99 | SOLO REF.C/MAL.HEX.DUPLA TORCAO-PANO UNICO VERDE PE DE TALUDE 6A9 E ATERRO > 6M | m2 | 895.44
25.21.37.99 | SOLO REF.C/MAL.HEX.DUPLA TORCAO-PANO UNICO VERDE PE DE TALUDE 9A12 E ATER.0A3M | m2 | 841.39
25.21.38.99 | SOLO REF.C/MAL.HEX.DUPLA TORCAO-PANO UNICO VERDE PE DE TALUDE 9A12 E ATER.3A6M | m2 | 949.46
25.21.39.99 | SOLO REF.C/MAL.HEX.DUPLA TORCAO-PANO UNICO VERDE PE DE TALUDE 9A12 E ATER. >6M | m2 | 1040.08
25.21.40.99 | SOLO REF.C/MAL.HEX.DUPLA TORCAO-PANO UNICO VERDE PE DE TALUDE 12A15 E ATER.0A3M | m2 | 949.46
25.21.41.99 | SOLO REF.C/MAL.HEX.DUPLA TORCAO-PANO UNICO VERDE PE DE TALUDE 12A15 E ATER.3A6M | m2 | 1063.11
25.21.42.99 | SOLO REF.C/MAL.HEX.DUPLA TORCAO-PANO UNICO VERDE PE DE TALUDE12A15 E ATER. >6M | m2 | 1154.43
25.21.43.99 | SOLO REF.C/MAL.HEX.DUPLA TORCAO-PANO UNICO VERDE PE DE TALUDE 15A18 E ATER.0A3M | m2 | 1057.56
25.21.44.99 | SOLO REF.C/MAL.HEX.DUPLA TORCAO-PANO UNICO VERDE PE DE TALUDE 15A18 E ATER.3A6M | m2 | 1301.69
25.21.45.99 | SOLO REF.C/MAL.HEX.DUPLA TORCAO-PANO UNICO VERDE PE DE TALUDE 15A18 E ATER. >6M | m2 | 1382.26
25.23.01.99 | BARR.MET.COM MAL.DE RES.A TRAC.MAX.A 290KN/M E MAL.COM RES.A TRAC.50KN/M E C.M | m2 | 1277.05
26.01.01.99 | ESCAVACAO MANUAL P/ OBRAS S/EXPLOSIVO | m3 | 66.39
26.01.02.99 | ESCAVACAO MECANICA P/ OBRAS S/EXPLOSIVO | m3 | 14.08
26.01.03.99 | ESCAVACAO MECANICA P/ OBRAS C/ EXPLOSIVO | m3 | 64.49
26.02.01.99 | ESTACA CONCRETO PRE-MOLDADO - 20/25 T | m | 100.48
26.02.02.99 | ESTACA CONCRETO PRE-MOLDADO - 30/35 T | m | 106.4
26.02.03.99 | ESTACA CONCRETO PRE-MOLDADO - 40/45 T | m | 119.15
26.02.04.99 | ESTACA CONCRETO PRE-MOLDADO - 50/60 T | m | 132.84
26.02.05.99 | ESTACA CONCRETO PRE-MOLDADO - 70/80 T | m | 171.52
26.02.06.99 | TAXA MOBIL. DE EQUIP. BATE-ESTACA | un | 7403.4
26.02.07.99 | ESTACA METALICA, FORNEC. E CRAVACAO | kg | 11.33
26.02.13.99 | ESTACAO EM SOLO D=1,00M | m | 1692.6
26.02.14.99 | ESTACAO EM SOLO D=1,20M | m | 2384.54
26.02.15.99 | ESTACAO EM SOLO D=1,40M | m | 3161.11
26.02.16.99 | ESTACAO EM SOLO D=1,50M | m | 3600.3
26.02.17.99 | ESTACAO EM SOLO D=1,60M | m | 4071.2
26.02.18.99 | ESTACAO EM SOLO D=1,80M | m | 5161.74
26.02.19.99 | TAXA MOBILIZACAO DE EQUIP. P/ ESTACAO | un | 137592.31
26.02.20.01.99 | CAMISA METALICA SEM REAPROVEITAMENTO E COM PRE-FURO | kg | 13.34
26.02.20.99 | CAMISA METALICA | kg | 11.82
26.02.21.99 | ESTACA DE MADEIRA D=20CM - 8TON | m | 115.69
26.03.25.99 | ESC.TUB.CEU ABERTO 1/2 CAT. - SOLO | m3 | 1046.25
26.03.26.99 | ESC.TUB.AR COMPRIMIDO 1/2 CAT - SOLO | m3 | 2798.4
26.03.27.99 | ESC.TUB.CEU ABERTO 3 CAT.- ROCHA | m3 | 3079.81
26.03.28.99 | ESC.TUB.AR COMPRIMIDO 3 CAT. - ROCHA | m3 | 6623.13
26.04.01.99 | CIMBRAMENTO PONTES E VIADUTOS C/ ESTACA | m3 | 92.79
26.04.02.99 | CIMBRAMENTO PONTES E VIADUTOS S/ ESTACA | m3 | 63.87
26.04.03.99 | CIMBRAMENTO DE PASSAGEM SEC. GALERIA RET | m3 | 49.5
26.04.04.99 | CIMBRAMENTO METALICO P/ PONTES E VIADUTO | m3 | 71.81
26.04.05.99 | ANDAIME DE MADEIRA | m3 | 18.96
26.04.06.99 | ANDAIME TUBULAR | m3 | 23.73
26.05.01.99 | FORMA PLANA PARA CONC. ARMADO COMUM | m2 | 104.77
26.05.02.99 | FORMA PLANA P/CONC.PROTEND.OU APARENTE | m2 | 118.08
26.05.03.99 | FORMAS SEM REAPROVEITAMENTO | m2 | 124.05
26.05.04.99 | FORMAS METALICAS ESPECIAL P/ VIGAS | m2 | 86.16
26.05.05.99 | FORMA CURVA PARA CONCRETO COMUM | m2 | 136.23
26.05.06.99 | FORMA CURVA PARA CONCRETO APARENTE | m2 | 141.58
26.06.01.99 | BARRA DE ACO CA-25 | kg | 11.71
26.06.02.99 | BARRA DE ACO CA-50 | kg | 10.76
26.06.03.99 | BARRA DE ACO CA-60 | kg | 12.74
26.06.04.99 | ACO PARA CONCRETO PROTENDIDO | kg | 27.24
26.06.05.99 | TELA METALICA | kg | 10.22
26.06.06.99 | ACO ST 85/105 | kg | 52.4
26.07.02.99 | AP.ANC.P/CABOS PROTEN.ATIV. 12FIOS-8MM | un | 561.75
26.07.03.99 | AP.ANC.P/CABOS PROTEN.ATIV. 4FIOS-12,7MM | un | 548.68
26.07.04.99 | AP.ANC.P/CABOS PROTEN.ATIV. 6FIOS-12,7MM | un | 832.78
26.07.05.99 | AP.ANC.P/CABOS PROTEN.ATIV.12FIOS-12,7MM | un | 1479.81
26.07.06.99 | AP.ANC.P/CABOS PROTEN.ATIV.19FIOS-12,7MM | un | 2793.87
26.07.07.99 | AP.ANC.P/CABOS PROTEN.ATIV.22FIOS-12,7MM | un | 3959.95
26.07.09.99 | AP.ANC.P/CABOS PROTEN.PASS. 4FIOS-12,7MM | un | 116.62
26.07.10.99 | AP.ANC.P/CABOS PROTEN.PASS. 6FIOS-12,7MM | un | 161.29
26.07.12.99 | AP.ANC.P/CABOS PROTEN.PAS. 19FIOS-12,7MM | un | 1114.61
26.07.13.01.99 | APARELHO DE ANCORAGEM ATIVO DE 4 FIOS DE Ã 5/8" (15,2MM) | un | 740.32
26.07.13.02.99 | APARELHO DE ANCORAGEM ATIVO DE 12 F-5/8" (15,2MM) | un | 2533.16
26.07.13.03.99 | APARELHO DE ANCORAGEM ATIVO 15 FIOS DE Ã 5/8" (15,2MM) | un | 3584.91
26.07.13.04.99 | APARELHO DE ANCORAGEM ATIVO DE 19 FIOS DE Ã 5/8" (15,2MM) | un | 4580.82
26.08.01.99 | APARELHO DE APOIO NEOPRENE FRETADO | dm3 | 86.88
26.08.03.99 | ARTICULACAO DE CONCRETO TIPO"FREYSSINET" | dm2 | 9.3
26.09.01.99 | CONCRETO FCK 10MPA | m3 | 482.56
26.09.02.99 | CONCRETO FCK 15MPA | m3 | 523.86
26.09.03.99 | CONCRETO FCK 18MPA | m3 | 533.35
26.09.04.99 | CONCRETO FCK 20 MPA | m3 | 553.13
26.09.05.99 | CONCRETO FCK 25 MPA | m3 | 565.53
26.09.06.99 | CONCRETO FCK 30MPA | m3 | 581.69
26.09.07.99 | CONCRETO CICLOPICO | m3 | 484.22
26.09.09.99 | BOMBEAMENTO P/ CONC. QUALQUER RESIST. | m3 | 63.72
26.09.12.99 | CONCRETO FCK 35 MPA | m3 | 591.63
26.09.13.99 | CONCRETO FCK 40 MPA | m3 | 620.45
26.09.14.99 | CONCRETO FCK 45 MPA | m3 | 697.77
26.09.15.99 | CONCRETO FCK 50 MPA | m3 | 719.99
26.10.01.99 | JUNTA/RETRACAO C/LABIO POLIM.AB.15 ATE 40 MM | m | 660.74
26.10.02.99 | JUNTA/RETRACAO C/LABIO POLIM.AB.20 ATE 55 MM | m | 1229.32
26.10.03.99 | JUNTA/RETRACAO C/LABIO POLIM.AB. 30 ATE 80 MM | m | 1252.01
26.10.04.99 | JUNTA DE DILATACAO METALICA | m | 170.16
26.10.05.99 | JUNTAS DE DILATACAO METALICA C/NEOPRENE | m | 157.79
26.10.06.99 | FORNECIMENTO E APLICACAO DE JUNTA DE DILATACAO JJ-99120 OU T-110 OU SIMILAR. | m | 1653.27
26.10.11.99 | JUNTA DE DILATACAO TERMOELASTICA DE BASE ASFALTICA MODIFICADA COM POLIMEROS | m | 2188.77
26.11.03.01.99 | PLACA PRE MOLDADA DE CONCRETO PARA GUARDA CORPO PP-DE-C04/021. | un | 257.66
26.11.03.02.99 | PLACA PRE MOLDADA DE CONCRETO PARA FIXACAO POSTE ILUMINACAO - PP-DE-C04/021. | un | 474.78
26.11.03.03.99 | LANÇAMENTO DE PLACA PRE MOLDADA DE CONCRETO, ATE 1000 KG. | un | 95.19
26.11.03.04.99 | TELAMENTO METALICO PARA PASSARELA, CONFORME PP-DE-M09/001. | m | 2962.75
26.11.03.05.01.99 | GUARDA CORPO MODUL.EM PERFIS PULTRUD.EM FIBRA DE VIDRO E RESINA CONF.NBR 15708. | m | 1013.18
26.11.03.05.99 | GUARDA CORPO METALICO DE PASSARELA H=0,90M, CONFORME PP-DE-C04/029. | m | 1130.8
26.11.03.06.99 | CORRIMAO METALICO D=2" PARA PASSARELA, CONFORME PP-DE-K00/004. | m | 180.2
26.11.04.01.99 | BARREIRA DE SEGURANCA COM PASSEIO CONF. PP-DE-C01/293 | m | 1145.27
26.11.04.02.99 | BARREIRA DE SEGURANCA CONF. PP-DE-C01/293 | m | 559.99
26.11.06.99 | BAR. DOU.FACE NEW JERSEY O.A.E.DES.5464 | m | 595.93
26.11.08.01.99 | BARREIRA DE SEGURANçA PARA O.A.E CONF. PP-DE-C01/293 | m | 456.4
26.12.01.99 | TUBO DE PVC PERFURADO OU NAO D=0,050M | m | 23.64
26.12.02.99 | TUBO DE PVC PERFURADO OU NAO D=0,075M | m | 32.07
26.12.03.99 | TUBO DE PVC PERFURADO OU NAO D=0,100M | m | 70.86
26.12.04.99 | TUBO DE PVC PERFURADO OU NAO D=0,150M | m | 130.64
26.13.01.99 | LANC.VIGA P<=50T-GUINDASTE AUTO P | un | 9649.41
26.14.01.99 | ESGOTAMENTO CONTINUO AGUA | m3 | 2.81
26.14.02.99 | ESCORAMENTO VALAS/CAVAS P/FUND.CONTINUO | m2 | 115.78
26.14.03.99 | PAREDE ENSECADEIRA C/PRANCHA-ESP.0,050M | m2 | 308.85
26.14.04.99 | PAREDE ENSECADEIRA C/PRANCHA-ESP.0,075M | m2 | 433.09
26.15.01.99 | ENROCAMENTO PEDRA ARRUMADA | m3 | 280.11
26.15.02.99 | ENROCAMENTO PEDRA ARRUMADA E REJUNTADA | m3 | 408.05
26.15.03.99 | ENROCAMENTO PEDRA JOGADA | m3 | 182.14
26.16.01.99 | PROTECAO DE TALUDE COM BLOCO PRE-MOLDADO SEXTAVADO 30X30X5CM INTERTRAVADO. | m2 | 134.31
26.16.02.99 | PROTECAO TALUDE SOB OAE EM PLACAS PRE MOLDADAS TRAPEZOIDAL, 98X80X40CM. | m2 | 421.37
26.16.03.99 | PROTECAO TALUDE SOB OAE COM PECAS PRE-MOLDADAS RETANGULAR 20X10X6CM. | m2 | 116.91
27.01.01.99 | REMOCAO MANUAL DE CONCRETO SEGREGADO | dm3 | 29.05
27.01.02.99 | DEMOLICAO DE CONCRETO SIMPLES | m3 | 227.28
27.01.03.99 | DEMOLICAO DE CONCRETO ARMADO | m3 | 420.37
27.01.04.99 | REMOCAO,CARGA E TRANSP.ENTULHO EM GERAL | t*km | 1.81
27.01.29.99 | LIXAMENTO MECÂNICO DE SUPERFÍCIO DE CONCRETO | m2 | 19.04
27.01.40.99 | TRATAMENTO DE ARMADURA COM PRIMER RICO EM ZINCO | m2 | 7.3
27.02.01.99 | APIC.MANUAL CONC.C/ELIMINACAO SUP.LISAS | m2 | 51.55
27.02.02.99 | LIMPEZA COM JATO D´AGUA S/SUP.DE CONC. | m2 | 5.47
27.02.03.99 | LIXAMENTO MANUAL DA SUPERFICIE DE CONCR. | m2 | 8.59
27.02.05.99 | JATEAMENTO EM ESTR.CONCRETO COM AGUA | m2 | 6.56
27.02.08.99 | LIMPEZA MANUAL COM ESCOVA DE ACO P/ ACO | m | 6.82
27.02.09.99 | LIMPEZA MANUAL C/ESCOVA ACO P/CONCRETO | m2 | 9.35
27.03.01.99 | ANDAIME DE MADEIRA | m3 | 18.96
27.03.02.99 | ANDAIME TUBULAR | m3 | 23.73
27.03.03.01.99 | EXECUCAO DE ANDAIME SUSPENSO AREA MAXIMA DE 560 M2. | m2 | 63.07
27.03.03.02.99 | DESMOB. DESLOCAMENTO, MONTAGEM E FURO NO CONCRETO PARA ANDAIME SUSPENSO. | m2 | 55.72
27.04.03.99 | FURO NO CONCRETO D=1" PROFUND. DE 30CM | un | 64.99
27.04.08.99 | FURO NO CONCRETO D=1/2" PROFUND.DE 15CM | un | 21.66
27.04.13.99 | FURO NO CONCRETO D=3/8"PROFUNDIDADE DE 10 CM. | un | 11.55
27.04.14.99 | FURO NO CONCRETO D=5/8"PROFUNDIDADE DE 19 CM. | un | 35.12
27.04.15.99 | FURO NO CONCRETO D=3/4"PROFUNDIDADE DE 24 CM. | un | 55.46
27.04.16.99 | FURO NO CONCRETO D=1/4"PROFUNDIDADE DE 7,5 CM. | un | 5.46
27.04.17.99 | FURO NO CONCRETO D=5/16"PROFUNDIDADE DE 9,5 CM. | un | 8.78
27.04.18.99 | FURO NO CONCRETO D=1 1/4"PROFUNDIDADE 38 CM. | un | 140.49
27.04.19.99 | FURO NO CONCRETO D= 1 1/2"PROFUNDIDADE 75 CM | un | 138.66
27.05.01.99 | FORMA PLANA P/CONC.ARMADO COMUM | m2 | 104.77
27.05.02.09.99 | FORMA PLANA P/CONCRETO PROTEDIDO OU APARENTE NOTURNO | m2 | 41.87
27.05.02.99 | FORMA PLANA P/CONC.PROTEND.OU APARENTE | m2 | 118.08
27.05.03.99 | FORMAS METALICAS PARA CONCRETO | m2 | 86.16
27.06.01.99 | BARRA DE ACO CA-25 | kg | 11.71
27.06.02.99 | BARRA DE ACO CA-50 PARA RECUPERACAO ESTRUTURAL | kg | 10.76
27.06.03.99 | BARRA DE ACO CA-60 | kg | 12.74
27.06.04.99 | ACO PARA CONCRETO PROTENDIDO | kg | 27.24
27.06.05.99 | TELA METALICA | kg | 10.22
27.06.06.99 | SUBSTITUICAO DE ACO DA ARMADURA | kg | 23.21
27.06.07.99 | RETIRADA DA ARMADURA CORROIDA | kg | 9.6
27.06.08.99 | ACO P/ CONCRETO PROTENDIDO ST 85/105 | kg | 52.4
27.06.09.99 | EMENDA DE BARRA DE ACO COM LUVA PRENSADA D=12MM | un | 29.16
27.06.10.99 | EMENDA DE BARRA DE ACO COM LUVA PRENSADA D=16MM | un | 35.7
27.06.11.99 | EMENDA DE BARRA DE ACO COM LUVA PRENSADA D=20MM | un | 50.82
27.06.12.99 | EMENDA DE BARRA DE ACO COM LUVA PRENSADA D=25MM | un | 72.63
27.06.13.99 | EMENDA DE BARRA DE ACO COM ROSCA D=12MM | un | 17.36
27.06.14.99 | EMENDA DE BARRA DE ACO COM ROSCA D=16MM | un | 22.18
27.06.15.99 | EMENDA DE BARRA DE ACO COM ROSCA D=20MM | un | 30.55
27.06.16.99 | EMENDA DE BARRA DE ACO COM ROSCA D=25MM | un | 42.46
27.06.17.99 | CHUMBAMENTO BARRAS C/RESINA EPOX.INJ. | kg | 53.99
27.06.20.99 | CHUMBADOR QUIMICO DIÂMETRO 1.1/2". | un | 988.31
27.07.02.99 | AP.ANC.P/CABOS PROTEN. ATIVA 12FIOS-8MM | un | 561.75
27.07.03.99 | AP.ANC.P/CABOS PROTEN.ATIV.04FIOS-12,7MM | un | 548.68
27.07.04.99 | AP.ANC.P/CABOS PROTEN.ATIV. 6FIOS-12,7MM | un | 832.78
27.07.05.99 | AP.ANC.P/CABOS PROTEN.ATIV.12FIOS-12,7MM | un | 1479.81
27.07.06.99 | AP.ANC.P/CABOS PROTEN.ATIV.19FIOS-12,7MM | un | 2793.87
27.07.07.99 | AP.ANC.P/CABOS PROTEN.ATIV.22FIOS-12,7MM | un | 3959.95
27.07.09.99 | AP.ANC.P/CABOS PROTEN.PASS. 4FIOS-12,7MM | un | 116.62
27.07.10.99 | AP.ANC.P/CABOS PROTEN.PASS. 6FIOS-12,7MM | un | 161.29
27.07.12.99 | AP.ANC.P/CABOS PROTEN.PAS. 19FIOS-12,7MM | un | 1114.61
27.07.13.01.99 | APARELHO DE ANCORAGEM ATIVO DE 4 FIOS DE Ã 5/8" (15,2MM) | un | 740.32
27.07.13.02.99 | APARELHO DE ANCORAGEM ATIVO DE 12 FIOS DE 5/8" (15,2MM) | un | 2533.16
27.07.13.03.99 | APARELHO DE ANCORAGEM ATIVO DE 15 FIOS DE Ã 5/8" (15,2MM) | un | 3584.91
27.07.13.04.99 | APARELHO DE ANCORAGEM ATIVO DE 19 FIOS DE Ã 5/8" | un | 4580.82
27.08.01.99 | SUBSTIT.APARELHO APOIO NEOPRENE FRETADO | dm3 | 150
27.09.01.99 | CONCRETO FCK 10MPA | m3 | 482.56
27.09.02.99 | CONCRETO FCK 15MPA | m3 | 523.86
27.09.03.99 | CONCRETO FCK 18MPA | m3 | 533.35
27.09.04.99 | CONCRETO FCK 20MPA | m3 | 553.13
27.09.05.99 | CONCRETO FCK 25MPA | m3 | 565.53
27.09.07.99 | CONCRETO FCK 30MPA | m3 | 581.69
27.09.08.99 | CONCRETO CICLOPICO | m3 | 484.22
27.09.09.99 | CONCRETO PROJETADO,MEDIDO NA SECAO | m3 | 1645.13
27.09.10.99 | BOMBEAMENTO P/CONC. QUALQUER RESIST. | m3 | 63.72
27.09.11.99 | CONCRETO GROUT ALTA RESISTENCIA | dm3 | 14.53
27.09.12.99 | ENCHIMENTO COM CONCRETO CELULAR | m3 | 948.43
27.09.15.99 | CONCRETO FCK 35MPA | m3 | 591.63
27.09.16.99 | CONCRETO FCK 40MPA | m3 | 620.45
27.09.17.99 | CONCRETO FCK 45 MPA | m3 | 697.77
27.09.18.99 | CONCRETO FCK 50 MPA | m3 | 719.99
27.10.01.99 | JUNTA/RETRACAO C/LABIO POLI.AB.15ATE40MM | m | 713.02
27.10.02.99 | JUNTA/RETRACAO C/LABIO POLI.AB.20ATE55MM | m | 1281.6
27.10.03.99 | JUNTA/RETRACAO C/LABIO POLI.AB.30ATE80MM | m | 1304.28
27.10.04.99 | SUBSTITUICAO DE JUNTA METALICA | m | 285.16
27.10.05.99 | MICROCONCRETO RAPFLEX 10 | m | 1234.12
27.11.01.99 | ARGAMASSA CIMENTO E AREIA 1:1 | m3 | 1862.84
27.11.02.99 | ADESIVO EPOXI P/TRI.(INCL.FUROS E MANG.) | kg | 275.4
27.11.03.99 | INJECAO DE CALDA DE CIMENTO | kg | 3.04
27.11.05.99 | INJECAO DE CALDA DE CIMENTO EM BAINHAS | kg | 3.04
27.11.06.99 | ARGAM.CIMENTICIA C/POLIMERO INCORPORADO | dm3 | 7.73
27.11.09.99 | ARGAMASSA DE CIMENTO E AREIA TRACO 1:6 | m3 | 1994.9
27.11.10.99 | ARGAMASSA CIMEN.E AREIA TRAC.1:3 ESP 2CM | m2 | 42.59
27.12.01.99 | TUBO DE PVC PERFURADO OU NAO D=0,050M | m | 23.64
27.12.02.99 | TUBO DE PVC PERFURADO OU NAO D=0,075M | m | 32.07
27.12.03.99 | TUBO DE PVC PERFURADO OU NAO D=0,10M | m | 70.86
27.12.04.99 | TUBO DE PVC PERFURADO OU NAO D=0,15M | m | 130.64
27.13.02.99 | ADITIVO SUPER PLASTIFICANTE | kg | 11.99
27.13.03.99 | ADITIVO SUPER FLUIDIFICANTE | kg | 6.88
27.13.04.99 | ADITIVO ACELERADOR DE PEGA | kg | 6.44
27.13.05.99 | ADITIVO RETARDADOR DE PEGA | kg | 7.42
27.14.01.01.99 | PINTURA HIDROFUGANTE C/SILICONE BASE AGUA - UMA DEMAO | m2 | 13.01
27.14.02.99 | PINT.C/VERNIZ POLIURETANO INCOLOR-3DEMAO | m2 | 56.24
27.14.03.99 | PINTURA A BASE DE EPOXI - 2DEMAOS | m2 | 61.69
27.14.04.99 | PINTURA ACRILICA - 2DEMAOS | m2 | 38.49
27.14.05.99 | PINTURA A BASE DE ESMALTE SINTETICO 3 DEMAOS, SENDO UMA DEMAO FUNDO OXIDO FERRO | m2 | 45
27.16.01.99 | APLICACAO MANUAL E PREPARO DE PASTA PARA ESTUCAMENTO EM OAE, SEM PINTURA. | m2 | 22.91
27.18.01.99 | ATERRO SOLO COM 3% DE CIMENTO C/PULVE. | m3 | 52.5
28.01.04.01.99 | FORN. E TRANSPORTE DE PLACA DE ACO GT+GT | m2 | 950.96
28.01.05.01.99 | FORN. E TRANSPORTE DE PLACA DE ACO GT+AI | m2 | 917.32
28.01.07.01.99 | FORN. E TRANSPORTE DE PLACA MOD.ALUMINIO GT+GT | m2 | 1397.18
28.01.08.01.99 | FORN. E TRANSPORTE DE PLACA DE ALUMINIO GT+AI | m2 | 1562.23
28.01.24.01.99 | COLOCACAO DE PLACA EM SUP. MADEIRA/METALICO-SOLO | m2 | 59.72
28.01.25.01.99 | COLOCACAO DE PLACA AEREA EM PORTICOS OU SEMI-PORTICO | m2 | 86.3
28.01.26.01.99 | RETIRADA DE PLACA DE SOLO EM SUPORTE DE MADEIRA OU METALICO | m2 | 51.19
28.01.27.01.99 | RETIRADA DE PLACA AEREA | m2 | 69.04
28.01.28.99 | FORN.TRANSP.INSTAL.PLC CHAPA DE LAMINADO FENOL MELAM. C/ACAB. GTP+GTP,MOD.AçO | m2 | 513.13
28.01.31.01.99 | FORN.TRANSP. MONTAG PLACA ALUM.E NUCLEO POLIET. BAIXA DENSIDADE ESP.3MM GT+GT | m2 | 690.87
28.01.31.02.99 | FORN.TRANSP. MONTAG PLACA ALUM.E NUCLEO POLIET. BAIXA DENSIDADE ESP.3MM GT+AI | m2 | 771.69
28.02.01.02.99 | FORN.TRANSP. E FIXACAO DE PORTICO TUB.MET. VAO DE 15,90M | un | 52634.97
28.02.02.02.99 | FORN.TRANSP. E FIXACAO DE PORTICO TUBULAR METALICO COM VAO DE 19,20M | un | 56835.73
28.02.03.02.99 | FORN.,TRANSP.E FIXACAO DE PORTICO TUBULAR METALICO VAO DE 22,60M | un | 60819.71
28.02.04.02.99 | FORN.,TRANSP.E FIXACAO DE SEMI-PORTICO TUBULAR MET.EM BALANCO COM VAO 6,00M | un | 25953.24
28.02.05.02.99 | FORN.,TRANSP.E FIXACAO DE SEMI-PORTICO TUBULAR MET.EM BALANCO COM VAO 8,30M | un | 29469.63
28.02.06.02.99 | FORN.,TRANSP.E FIXACAO DE SEMI-PORTICO TUB. MET.EM BALANCO DUPLO COM VAO 6,00M | un | 40457.41
28.02.07.02.99 | FORN.,TRANSP.E FIXACAO DE SEMI-PORTICO TUB.MET.EM BALANCO DUPLO COM VAO 8,30M | un | 43792.31
28.02.08.01.99 | FORN.,TRANSP.E FIXACAO DE SEMI-PORTICO TUBULAR MET.EM BALANCO COM VAO 4,90M | un | 24617.27
28.03.02.99 | SINALIZ.HOR.C/RESINA VINILICA OU ACRILI. | m2 | 34.89
28.03.03.99 | SINALIZ.HOR. C/TERMOPLAST. HOT-SPRAY | m2 | 51.14
28.03.04.99 | SINALIZ.HOR. C/TERMOPLAST.SPRAY-C/VISIB. | m2 | 60.1
28.03.05.03.99 | SIN.HORIZ.PLAST.A FRIO,POR EXTRUSAO, ALTO RELEVO, ESPACAMENTO 500MM. | m2 | 167.26
28.03.05.04.99 | SINAL.HORIZ.PLAST.FRIO BASE DE RES. METACRIL. REATIVAS, DISP.ESTRUT.APLIC. MEC. | m2 | 119.87
28.03.05.99 | SINALIZ.HOR.C/TERMOPLAST EXTRUDADO | m2 | 50.59
28.03.06.99 | SINALIZ.HOR.TINTA P/ POUCO TRAFEGO | m2 | 25.75
28.03.07.99 | SINALIZ.HOR.ACRILICA BASE AGUA | m2 | 28.12
28.03.08.99 | SINALIZ.HOR. ACRILICA BASE AGUA C/VISIB. | m2 | 33.16
28.03.09.02.99 | TACHA REFLETIVA BIDIRECIONAL TIPO III OU IV ABNT (VIDRO OU PRISMÁTICO) | un | 26.51
28.03.09.03.99 | TACHA METALICA COM 1 PINO DE FIXACAO- MONO REFLETIVA | un | 38.17
28.03.09.04.99 | TACHA METALICA COM 1 PINO DE FIXACAO - BI REFLETIVA | un | 42.42
28.03.10.01.99 | MINI TACHAO BIDIRECIONAL REFL. VIDRO | un | 51.93
28.03.10.99 | MINI TACHAO MONODIRECIONAL REFL. VIDRO | un | 49.08
28.03.11.99 | TACHAO MONODIRECIONAL REFLETIVO DE VIDRO | un | 74.7
28.03.12.99 | TACHAO BIDIRECIONAL REFLETIVO DE VIDRO | un | 82.08
28.03.13.99 | TACHA MONODIRECIONAL REFLETIVO PLASTICO | un | 22.57
28.03.14.99 | TACHA BIDIRECIONAL REFLETIVO PLASTICO | un | 21.8
28.03.15.01.99 | TACHA REFLETIVA MONODIRECIONAL TIPO III OU IV ABNT (VIDRO OU PRISMÁTICO) | un | 25.63
28.04.18.99 | FORN. E INSTAL. DE BALIZADOR LAT. DE SOLO BIREFLETIVO AI | un | 200.93
28.05.01.99 | DEFENSA-MALEAVEL SIMPLES | m | 441.12
28.05.02.99 | DEFENSA-MALEAVEL DUPLO | m | 550.77
28.05.03.99 | DEFENSA-MALEAVEL SIMPLES-IMPLANTACAO | m | 65.12
28.05.04.99 | DEFENSA-MALEAVEL DUPLO-IMPLANTACAO | m | 86.81
28.05.05.99 | DEFENSA SEMI_MALEAVEL SIMPLES_FORNECIMEN | m | 289.04
28.05.06.99 | DEFENSA SEMI-MALEAVEL SIMPLES-INSTALACAO | m | 43.24
28.05.07.01.99 | FORNECIMENTO DE DEFENSA SEMI-MALEAVEL DUPLA | m | 496.17
28.05.07.02.99 | IMPLANTACAO DE DEFENSA SEMI-MALEAVEL DUPLA | m | 86.81
28.05.08.01.99 | FORN,TRANSP. MONT.E INSTAL.DE TERMINAL ABSORVEDOR DE IMPACTO NAO DIRECIONAVEL | conjunto | 13939.53
28.05.09.01.99 | FORN.INSTAL.CONJ. TRANSICAO DE DEF.MET. P/ BARREIRA DE CONCRETOC/LAMINA TRIPLA | conjunto | 8091.49
28.05.11.01.99 | FORNECIMENTO DE DEFENSA DE CONTENCAO SIMPLES, EM SOLO, CERTIF. MOD.H1AW4 15º | m | 230.65
28.05.11.02.99 | FORNECIMENTO DE DEFENSA DE CONTENCAO SIMPLES, EM SOLO, CERTIF. MOD.H2AW4 20º | m | 327.69
28.06.02.99 | G.C.INTRANSPONIVEL TIPO II - DES.5307 | m | 640.02
28.06.03.01.99 | GUARDA CORPO DE CONCRETO P/ PASSARELA - DES. PP-C04/812 (DERSA) | m | 513.81
28.06.03.99 | G.C.DE CONC.PRE-PASSARELA-DES.5370 | m | 397.74
28.06.04.01.99 | BARREIRA DE SEGURANCA COM PASSEIO CONF. PP-DE-CO1/293 | m | 1145.27
28.06.04.02.99 | BARREIRA DE SEGURANCA CONF. PP-DE-C01/293 | m | 559.99
28.06.06.99 | BAR.DOUBLE FACE NEW J. O.A.E. DES.5464 | m | 595.93
28.06.08.01.99 | BARREIRA DE SEGURANCA PARA O.A.E CONF. PP-DE-C01/293 | m | 456.4
28.06.10.01.99 | RETIRADA DE SUPORTE DE MADEIRA TRATADA | m | 10.79
28.06.10.99 | SUPORTE MADEIRA TRATADA 0,10X0,10M | m | 63.2
28.06.11.99 | SUPORTE DE PERFIL METALICO GALVANIZADO. | kg | 22.94
28.06.12.99 | SUPORTE TUBULAR GALVANIZADO 2 1/2" | m | 128.76
28.06.13.01.99 | BARREIRA RIGIDA MOLD. IN LOCO (DUPLA FACE)-EXTRUDADA-DES.PP-CO5/003-5564A | m | 330.66
28.06.17.99 | BARREIRA RIGIDA DE CONCRETO ARMADO SIMPLES BAIXA NBR 14.885 | m | 302.41
28.06.18.99 | BARREIRA RIGIDA DE CONCRETO ARMADO SIMPLES ALTA NBR 14.885 | m | 393.22
28.06.19.99 | BARREIRA RIGIDA DE CONCRETO ARMADO DUPLA BAIXA NBR 14.885 | m | 350.75
28.06.20.99 | BARREIRA RIGIDA DE CONCRETO ARMADO DUPLA ALTA NBR 14.885 | m | 533.38
28.06.21.99 | BARREIRA RIGIDA DE CONCRETO ARMADO DUPLA ASSIMETRICA NBR 14.885 | m | 493.74
28.06.23.99 | TERMINAIS DEFLEXAO - BARREIRA SIMPLES BAIXA - OP-06-26 | un | 629.86
28.06.24.99 | TERMINAIS DEFLEXAO - BARREIRA SIMPLES ALTA - OP-06-26 | un | 1349.94
28.06.25.99 | TERMINAIS RETO - BARREIRA SIMPLES BAIXA - OP-06-26 | un | 1886.67
28.06.26.99 | TERMINAIS RETO - BARREIRA SIMPLES ALTA - OP-06-26 | un | 2542.61
28.06.27.99 | TERMINAIS RETO - BARREIRA DUPLA BAIXA - OP-06-26 | un | 2290.91
28.06.28.99 | TERMINAIS RETO - BARREIRA DUPLA ALTA - OP-06-26 | un | 3052.25
28.06.30.99 | SUPORTE DE PLACAS DE SOLO ECOLOGICO E COLAPSIVEL 75X75MM. | m | 259.76
28.06.31.99 | SUPORTE DE PLACA DE SOLO ECOLÍGICO E COLAPSIVEL 100 X 100MM | m | 173.33
28.06.32.99 | SUPORTE DE PLACA DE SOLO ECOLÓGICO E COLAPSIVEL 70 X 150MM | m | 210.1
28.07.01.99 | BROCA DE CONCRETO ARMADO D=20,00CM | m | 60.26
28.07.02.99 | BROCA DE CONCRETO ARMADO, D=25,00CM | m | 93.07
28.07.03.99 | BROCA DE CONCRETO ARMADO D=15,00CM | m | 34.46
28.07.06.99 | BROCA DE CONTRETO ARMADO D=30CM | m | 112.48
28.08.01.01.99 | CONFECCAO, MONTAGEM E INSTALACAO DE PLACA INSTITUCIONAL | m2 | 224.7
28.08.02.01.99 | MANUTENCAO DE PLACA INSTITUCIONAL | m2 x mes | 46.93
28.09.01.99 | REMOCAO DE PINTURA ACRILIC. DEMARC. DE VIA POR PROCESSO MANUAL | m2 | 62.78
28.09.02.99 | REMOCAO DE PINTURA TERMOPL. DEMARC. DE VIA - GRANALHA DE ACO | m2 | 66.95
28.10.01.99 | FORN./INSTAL. BALIZ.(CATADIOPTRICO) P/DEF. MET. C/PELICULA GT+GT, CONF.OP-06-05 | un | 29.93
28.10.02.99 | FORN./INSTAL. BALIZ. (CATADIOPTRICO) P/BAR. RIGIDA C/PEL. GT+GT, CONF. OP-06-05 | un | 30.61
28.12.01.99 | PINTURA ANTI PICHACAO A BASE DE AGUA PARA PLACA DE SINALIZACAO | m2 | 61.88
28.12.02.99 | PINTURA ANTI-PICHACAO A BASE DE AGUA PARA CONCRETO APARENTE | m2 | 88.19
2001-01-30 | GRAMA EM PLACA SEM ADUBO | m2 | 9.54
2002-01-30 | GRAMA PLACA COM ADUBO | m2 | 10.76
2003-01-30 | GRAMA MUDA SEM ADUBO | m2 | 9.49
2004-01-30 | GRAMA MUDA COM ADUBO | m2 | 10.49
2005-01-30 | PLANTIO LEGUM.SEMENTES SEM ADUBO | m2 | 1.13
2006-01-30 | PLANTIO LEGUM.SEMENTES COM ADUBO | m2 | 2.29
2007-01-30 | PLANTIO DE GRAMA PROC.HIDROSSEMEADURA | m2 | 8.8
2008-01-30 | IRRIGACAO DE REVESTIMENTO VEGETAL | m2 | 0.27
2009-01-30 | GRAMA ARMADA TELA VEGETAL | m2 | 29.18
2010-01-30 | ROCADA MANUAL | ha | 4441.84
2011-01-30 | ROCADA MECANIZADA | ha | 1603.78
2012-01-30 | CAPINA MANUAL,INCL.AMONT.CARGA/DESC. | ha | 7927.02
2021-01-30 | PLANTIO DE ARBUSTOS | un | 18.76
2022-01-30 | PLANTIO DE ARVORES | un | 51.82
1930-01-30 | PLANTIO DE GRAMINEAS SEMENTE TELA BIODEG | m2 | 15.8
30.01.40.01 | PLANTIO FLORESTAL DE ESPÉ.ARBÓREAS NATIVAS H<=0,60 E ESPAÇ.PLANTIO DE 3,MX2,00M | ha | 18384.72
30.01.40.02 | MANUTENCAO DO PLANTIO FLORESTAL DE ESP.ARBÓREAS NATIVAS COM ESP.DE 3,00MX 2,00M | ha x mes | 626.77
30.01.40.03 | PLANTIO ESSENCIAS FLORESTAIS NATIVAS h>=1,50M | ha | 29914.2
30.02.02.01 | ALAMBRADO COM TELA 15X5 E ESTICADOR | m2 | 132.41
30.02.04 | CERCA DE ARAME DE ACO OVALADO - 4 FIOS | m | 11.96
2001-03-30 | PROJETO DE PLANTIO COM ESSENCIAS FLORESTAIS NATIVAS | un | 2866.49
34.03.01 | LIMPEZA DE AREAS INT.PISOS ACARPETADOS | m2 x mes | 5.42
34.03.02 | LIMPEZA DE AREAS INTERNAS E PISOS FRIOS | m2 x mes | 5.42
34.03.03 | LIMPEZA DE AREAS INTERNAS LABORATORIOS | m2 x mes | 9.86
34.03.04 | LIMPEZA DE AREAS INT.ALMOXARIF.E GALPOES | m2 x mes | 2.41
34.03.05 | LIMPEZA DE AREAS INTERNAS OFICINAS | m2 x mes | 2.72
34.03.06 | LIMPEZA AREAS EXT.PISOS PAV.E TERRA | m2 x mes | 2.72
34.03.07 | LIMP.EXT.PAT.E AREAS VERDES - ALTA FREQ. | m2 x mes | 0.52
34.03.08 | LIMP.EXT.PAT.E AREAS VERDES - MEDIA FREQ | m2 x mes | 0.26
34.03.09 | LIMP.EXT.PAT.E AREAS VERDES - BAIXA FREQ | m2 x mes | 0.12
34.03.10 | VIDROS EXTERNOS C/EXP.RISCO TRIMESTR. | m2 x mes | 2.15
34.03.11 | VIDROS EXTERNOS S/EXP.RISCO - TRIMESTR. | m2 x mes | 1.69
34.03.12 | VIDROS EXTERNOS C/EXP.RISCO - SEMESTRAL | m2 x mes | 1.8
34.03.13 | VIDROS EXTERNOS S/EXP.RISCO - SEMESTRAL | m2 x mes | 1.57
34.04.02 | VIG.44H SEM. DIURNO | postoxdia | 243.21
34.04.04 | VIG.12H DIURNO DE SEGUNDA A DOMINGO | postoxdia | 314.04
34.04.06 | VIG.12H NOTURNO DE SEGUNDA A DOMINGO | postoxdia | 367.22
34.05.02 | PORT.44H SEM.DIURNO DE SEG./SEXTA-FEIRA | postoxdia | 161.71
34.05.04 | PORT.12H DIARIAS DIURNO DE SEG./SEXTA-FEIRA | postoxdia | 215.39
34.05.06 | PORT.8H DIURNO DE SEGUNDA A DOMINGO | postoxdia | 155.84
34.05.08 | PORT.24 DIUTURNO DE SEGUNDA A DOMINGO | postoxdia | 455.39
34.07.01.01 | MEDICO SUPERVISOR | hora | 142.13
34.07.01.02 | PARAMEDICO | hora | 44.11
34.07.01.03 | ATENDENTE DE PRIMEIROS SOCORROS | hora | 27.54
34.07.01.04 | AUX.ATENDENTE DE PRIMEIROS SOCORROS | hora | 29.46
34.07.01.05 | MOTORISTA AMBULANCIA | hora | 25.66
34.07.01.06 | OPERADOR DE GUINCHO | hora | 28.51
34.08.27.01 | ESTUDO HIDROLOGICO E APROV. DO DAEE | un | 6581.96
34.08.27.02.01 | CARACT.AMBIENTAL EMPREEND.ROD.ELAB.REL.TECN.INTERV.AREA PRES.CETESB S19 E S07 | un | 14064.21
34.08.27.02.02 | CARACT.AMBIENTAL EMPREEND.ROD.AREA PRESERV.CETESB S19 E S07 >10<=20KM | un | 19542.21
34.08.27.02.03 | CARACT.AMBIENTAL EMPREEND.ROD.AREA PRESERV.CETESB S19 E S07 >20<=30 | un | 25018.81
34.08.27.02.04 | CARACT.AMBIENTAL EMPREEND.ROD.AREA PRESERV.CETESB S19 E S07 >30<=40KM | un | 30496.82
34.08.27.03 | ELABORACAO DE EVI E APROVACAO DE IMPLANTACAO DO EMPREENDIMENTO NO DAEE. | un | 3959.49
34.08.27.04 | DIREITO DE USO DO RECURSO HIDRICO EM TRAVESSIAS / DAEE | un | 338.45
34.09.01 | EQUIPE DE MERGULHO COM FILMAGEM | equipe.dia | 3295.07
34.09.02 | EQUIPE DE MERGULHO SEM FILMAGEM | equipe.dia | 1823.11
34.09.03 | INVENTARIO DO PAVIMENTO, INCLUSIVE MEDIDAS DOS AFUNDAMENTOS DAS TRILHAS DE RODA | kmxfaixa | 163.04
34.09.04 | LEVANTAMENTO DEFLECTOMETRICO DO PAVIMENTO | kmxfaixa | 1256.68
35.03.01 | ADVOGADO JUNIOR | hora | 88.43
35.03.02 | ADVOGADO PLENO | hora | 134.89
35.03.03 | ADVOGADO SENIOR | hora | 185.46
35.03.04 | ANALISTA DE SISTEMA JUNIOR | hora | 110.86
35.03.05 | ANALISTA DE SISTEMA PLENO | hora | 144.38
35.03.06 | ANALISTA DE SISTEMA SENIOR | hora | 174.93
35.03.07 | ARQUITETO JUNIOR | hora | 147.15
35.03.08 | ARQUITETO PLENO | hora | 158.51
35.03.09 | ARQUITETO SENIOR | hora | 212.06
35.03.10 | AUXILIAR DE ESCRITORIO | hora | 31.58
35.03.11 | AUXILIAR DE LABORATORIO | hora | 30.75
35.03.12 | AUXILIAR DE TOPOGRAFIA | hora | 34.23
35.03.13 | AUXILIAR TECNICO | hora | 50.15
35.03.14 | CHEFE DE ESCRITORIO | hora | 92.35
35.03.15 | CONSULTOR | hora | 722.14
35.03.16 | CONSULTOR B | hora | 427.06
35.03.17 | CONSULTOR C | hora | 376.61
35.03.18 | CONSULTOR INTERNACIONAL | hora | 722.14
35.03.20 | COORDENADOR | hora | 402.79
35.03.21 | CADISTA | hora | 61.91
35.03.23 | CADISTA / CALCULISTA I | hora | 51.55
35.03.24 | CADISTA / CALCULISTA II | hora | 55.53
35.03.25 | CADISTA / CALCULISTA III | hora | 78.02
35.03.26 | DIGITADOR | hora | 25.94
35.03.27 | ECONOMISTA JUNIOR | hora | 110.64
35.03.28 | ECONOMISTA PLENO | hora | 147.43
35.03.29 | ECONOMISTA SENIOR | hora | 206.59
35.03.30 | ENGENHEIRO JUNIOR | hora | 150.96
35.03.31 | ENGENHEIRO PLENO | hora | 178.21
35.03.32 | ENGENHEIRO SENIOR | hora | 195.54
35.03.34 | ESPECIALISTA EM TREINAMENTO SENIOR | hora | 141.32
35.03.35 | FISCAL DE OBRAS | hora | 70.71
35.03.36 | GEOLOGO JUNIOR | hora | 125.51
35.03.37 | GEOLOGO PLENO | hora | 145.52
35.03.38 | GEOLOGO SENIOR | hora | 264.23
35.03.39 | LABORATORISTA | hora | 64.59
35.03.40 | MENSAGEIRO | hora | 30.88
35.03.41 | MOTORISTA | hora | 46.91
35.03.42 | NIVELADOR | hora | 48.58
35.03.43 | PROGRAMADOR DE COMPUTADOR JUNIOR | hora | 94.6
35.03.44 | PROGRAMADOR DE COMPUTADOR PLENO | hora | 77.99
35.03.45 | PROGRAMADOR DE COMPUTADOR SENIOR | hora | 102.32
35.03.46 | PROJETISTA A / ASSISTENTE TECNICO I | hora | 141.6
35.03.47 | PROJETISTA B / ASSISTENTE TECNICO II | hora | 122.39
35.03.48 | PROJETISTA C / ASSISTENTE TECNICO III | hora | 85.49
35.03.50 | SECRETARIA | hora | 80.14
35.03.51 | TOPOGRAFO | hora | 79.56
35.04.01 | ADVOGADO JUNIOR TEMPORARIO | hora | 53.23
35.04.02 | ADVOGADO PLENO TEMPORARIO | hora | 81.19
35.04.03 | ADVOGADO SENIOR TEMPORARIO | hora | 111.63
35.04.04 | ANALISTA DE SISTEMA JUNIOR TEMPORARIO | hora | 66.73
35.04.05 | ANALISTA DE SISTEMA PLENO TEMPORARIO | hora | 86.9
35.04.06 | ANALISTA DE SISTEMA SENIOR TEMPORARIO | hora | 105.29
35.04.07 | ARQUITETO JUNIOR TEMPORARIO | hora | 88.57
35.04.08 | ARQUITETO PLENO TEMPORARIO | hora | 95.41
35.04.09 | ARQUITETO SENIOR TEMPORARIO | hora | 127.64
35.04.10 | AUXILIAR DE ESCRITORIO TEMPORARIO | hora | 19.25
35.04.11 | AUXILIAR DE LABORATORIO TEMPORARIO | hora | 18.51
35.04.12 | AUXILIAR DE TOPOGRAFIA TEMPORARIO | hora | 20.6
35.04.13 | AUXILIAR TECNICO TEMPORARIO | hora | 30.19
35.04.14 | CHEFE DE ESCRITORIO TEMPORARIO | hora | 55.59
35.04.15 | CONSULTOR TEMPORARIO | hora | 434.65
35.04.16 | CONSULTOR B TEMPORARIO | hora | 257.04
35.04.17 | CONSULTO C TEMPORARIO | hora | 226.67
35.04.18 | CONSULTOR INTERNACIONAL TEMPORARIO | hora | 434.65
35.04.20 | COORDENADOR TEMPORARIO | hora | 242.43
35.04.21 | CADISTA TEMPORARIO | hora | 37.26
35.04.23 | CADISTA / CALCULISTA I TEMPORARIO | hora | 31.03
35.04.24 | CADISTA / CALCULISTA II TEMPORARIO | hora | 33.42
35.04.25 | CADISTA / CALCULISTA III TEMPORARIO | hora | 46.96
35.04.26 | DIGITADOR TEMPORARIO | hora | 15.62
35.04.27 | ECONOMISTA JUNIOR TEMPORARIO | hora | 66.59
35.04.28 | ECONOMISTA PLENO TEMPORARIO | hora | 88.74
35.04.29 | ECONOMISTA SENIOR TEMPORARIO | hora | 124.35
35.04.30 | ENGENHEIRO JUNIOR TEMPORARIO | hora | 90.86
35.04.31 | ENGENHEIRO PLENO TEMPORARIO | hora | 107.26
35.04.32 | ENGENHEIRO SENIOR TEMPORARIO | hora | 117.69
35.04.34 | ESPECIALISTA EM TREINAMENTO SENIOR TEMPORARIO | hora | 85.06
35.04.35 | FISCAL DE OBRA TEMPORARIO | hora | 42.56
35.04.36 | GEOLOGO JUNIOR TEMPORARIO | hora | 75.54
35.04.37 | GEOLOGO PLENO TEMPORARIO | hora | 87.59
35.04.38 | GEOLOGO SENIOR TEMPORARIO | hora | 159.03
35.04.39 | LABORATORISTA TEMPORARIO | hora | 38.87
35.04.40 | MENSAGEIRO TEMPORARIO | hora | 18.59
35.04.41 | MOTORISTA TEMPORARIO | hora | 28.23
35.04.42 | NIVELADOR TEMPORARIO | hora | 29.24
35.04.43 | PROGRAMADOR DE COMPUTADOR JUNIOR TEMPORARIO | hora | 56.94
35.04.44 | PROGRAMADOR DE COMPUTADOR PLENO TEMPORARIO | hora | 46.94
35.04.45 | PROGRAMADOR DE COMPUTADOR SENIOR TEMPORARIO | hora | 61.59
35.04.46 | PROJETISTA A / ASSISTENTE TECNICO I TEMPORARIO | hora | 85.23
35.04.47 | PROJETISTA B / ASSISTENTE TECNICO II TEMPORARIO | hora | 73.67
35.04.48 | PROJETISTA C / ASSISTENTE TECNICO III TEMPORARIO | hora | 51.46
35.04.50 | SECRETARIA TEMPORARIO | hora | 48.24
35.04.51 | TOPOGRAFO TEMPORARIO | hora | 47.88
37.01.01.99 | REPARO TOTAL DE CERCA | m | 42.04
37.01.02.99 | REPARO PARCIAL DE CERCA - MOURAO | m | 32.82
37.01.03.99 | REPARO PARCIAL DE CERCA-ARAME | m | 4.95
37.01.04.99 | LIMPEZA DE DRENAGEM DA PLATAFORMA | m | 1.38
37.01.05.99 | LIMPEZA DE DRENAGEM FORA DA PLATAFORMA | m | 1.66
37.01.06.99 | LIMPEZA DE BUEIROS DIAMETRO D<=0,60M | m | 49.5
37.01.07.99 | LIMPEZA DE BUEIROS DIAMETRO 0,6<D<=0,8M | m | 63.52
37.01.08.99 | LIMPEZA DE BUEIROS DIAMETRO 0,8 < D <=1,0M | m | 66.32
37.01.09.99 | LIMPEZA DE BUEIROS DIAMETRO 1,0<D<=1,20M | m | 70.71
37.01.10.99 | LIMPEZA DE BUEIROS 1,20<D<=1,50M | m | 74.79
37.01.11.99 | LIMPEZA DE GALERIA | m | 65.9
37.01.12.99 | REPARO DRENAGEM SUPERFICIAL DE CONCRETO | m3 | 1270.3
37.01.13.99 | DEMOLICAO OBRAS DE CONCRETO SIMPLES | m3 | 227.28
37.01.14.99 | DEMOLICAO OBRAS DE CONCRETO ARMADO | m3 | 420.37
37.01.15.99 | DEMOLICAO E RETIRADA DE GUARDA-CORPO | m3 | 376.33
37.01.16.99 | LIMPEZA DE PLACA | m2 | 10.31
37.01.17.99 | LIMPEZA TACHA REFLETIVA MONO/BIDIREC | un | 2.67
37.01.18.99 | PINTURA DE CAIACAO 2 DEMAOS | m2 | 20.05
37.01.19.99 | LIMPEZA SUPERFICIAL CONCRETO | m2 | 8.98
37.01.20.99 | ALVENARIA DE 1 TIJOLO | m3 | 1058.2
37.01.21.99 | RECOLHIMENTO DE ANIMAIS | equipe.hor | 99.27
37.01.22.99 | EQUIPE PARA SERVICOS CONSERVACAO | equip/dia | 1806.96
37.01.23.99 | TRANSPORTE DE PESSOAL | km | 1.5
37.01.24.99 | PINTURA LATEX ACRILICA | m2 | 32.65
37.02.01.99 | REPOSICAO DE REVEST.PRIMARIO NA PISTA | m3 | 105.85
37.02.02.99 | REPOSICAO REVEST.PRIMARIO ACOSTAMENTO | m3 | 105.85
37.02.03.99 | RECONFORMACAO DE PLATAFORMA | km | 449.34
37.02.04.99 | RECONFORMACAO DE ACOSTAMENTO | km | 154.67
37.02.05.99 | RECOMPOSICAO MANUAL DE ATERRO | m3 | 86.41
37.02.06.99 | RECOMPOSICAO MECANICA DE ATERRO | m3 | 26.29
37.02.07.99 | REMOCAO MANUAL DE BARREIRA | m3 | 52.69
37.02.08.99 | REMOCAO MECANICA DE BARREIRA | m3 | 31.05
37.02.10.99 | RETALUDAMENTO MECANICO 1A/2A CAT. | m3 | 64.88
37.02.11.99 | DEST.ARV.COM PERIMETRO MAIOR QUE 78CM | un | 21.19
37.02.12.99 | LIMP.TERRENO C/DEST.ARV.PERIMETRO<=78 | m2 | 0.69
37.02.13.99 | LIMP.TERRENO S/DESTOCAMENTO DE ARVORE | m2 | 0.37
37.02.14.01.99 | ESCAVACAO E CARGA DE MATERIAL DE 1/2A CATEGORIA | m3 | 7.06
37.02.18.99 | ESCAV.CARGA MATERIAL 2A.CAT.C/EXPLOSIVO | m3 | 26.62
37.02.19.99 | ESCAVACAO E CARGA MATERIAL DE 3A.CAT. | m3 | 42.46
37.02.20.99 | COMPACTACAO ATERRO MAIOR/IGUAL 95%PS | m3 | 4
37.02.21.99 | TRANSPORTE DE 1A/2A. CATEGORIA ATE 1KM | m3*km | 5.58
37.02.22.99 | TRANSPORTE DE 1A/2A. CATEGORIA ATE 2KM | m3*km | 3.28
37.02.23.99 | TRANSPORTE DE 1A/2A. CATEGORIA ATE 5KM | m3*km | 2.55
37.02.24.99 | TRANSPORTE DE 1A/2A. CATEGORIA ATE 10KM | m3*km | 2.13
37.02.25.99 | TRANSPORTE DE 1A/2A. CATEGORIA ATE 15KM | m3*km | 1.88
37.02.26.99 | TRANSPORTE DE 1A/2A. CATEGORIA ALEM 15KM | m3*km | 1.48
37.02.27.99 | REVESTIMENTO PRIMARIO | m3 | 105.85
37.03.01.99 | REMENDO PRE-MISTURADO A QUENTE | m3 | 2004.14
37.03.02.99 | REMENDO PRE-MISTURADO A FRIO | m3 | 1778.37
37.03.03.01.99 | REPARO EMERGENCIAL DE PAV.-TAPA BURACO COM CBUQ E EQUIP. C/ SILO MOVEL TERMICO | m3 | 1671.52
37.03.03.99 | REPARO EMERGENCIAL DE PAV.-TAPA BURACO | m3 | 1319.86
37.03.04.99 | REPARO DE BASE BRITA GRADUADA | m3 | 488.87
37.03.05.02.99 | SELAGEM DE TRINCA COM MASTIQUE ASFALTICO | litro | 39.36
37.03.06.99 | REPARO DE CONCRETO PORTLAND | m3 | 582.11
37.03.07.99 | ESCAVACAO P/ REFORCO DE SUB-LEITO | m3 | 7.26
37.03.08.99 | COMPACTACAO PARA REFORCO DE SUB-LEITO | m3 | 6.86
37.03.09.99 | PREPARO E MELHORAMENTO SUB-LEITO | m2 | 1.67
37.03.10.99 | SUB-BASE OU BASE BRITA GRAD.SIMPLES | m3 | 235.71
37.03.11.99 | IMPRIMADURA BET.IMPERMEABILIZANTE | m2 | 8.72
37.03.12.99 | IMPRIMADURA BETUMINOSA LIGANTE | m2 | 2.87
37.03.13.99 | TRATAMENTO SUPERF.C/LAMA ASFALTICA | m2 | 8.38
37.03.14.99 | CAMADA DE LAMA ASFALTICA GROSSA | m2 | 10.88
37.03.15.99 | CAMADA DE ROLAMENTO CBUQ - PANOS S/DOP | m3 | 1218.03
37.03.16.99 | CAM.BASE/REGULARIZACAO DE PMF | m3 | 828.09
37.03.17.99 | CAPA SELANTE BETUMINOSA | m2 | 5.23
37.03.18.99 | FRESAGEM PAVIMENTO | m3 | 263.72
37.03.19.99 | IMPRIMADURA BET. AUXILIAR DE LIGACAO | m2 | 1.54
37.03.20.99 | REMOCAO CAMADA DE ROLAMENTO | m3 | 45.44
37.03.21.99 | TRATAMENTO SUPERFICIAL DUPLO | m3 | 663.25
37.03.22.99 | TRATAMENTO SUPERFICIAL TRIPLO | m3 | 837.02
37.03.23.99 | TRANSPORTE DE SOLO CIMENTO ATE 5 KM | m3*km | 3.32
37.03.24.99 | SUB-BASE OU BASE SOLO CIM. 7% - PULV. | m3 | 95.24
37.03.25.99 | SUB-BASE OU BASE SOLO CIM. 10% - PULV. | m3 | 122.91
37.03.26.99 | RECICLAGEM PAVIMENTO IN LOCO | m3 | 352.88
37.04.01.99 | REPARO DE GUARDA CORPO METALICO | m | 189.88
37.04.02.01.99 | GUIA DE CONCRETO FCK 20 MPA | m3 | 934.9
37.04.03.01.99 | SARJETA DE CONCRETO FCK 20 MPA | m3 | 741.73
37.04.04.99 | ESCAVACAO MANUAL DE 1A/2A CATEGORIA | m3 | 69.33
37.04.05.99 | ESCAV.FUND.,BUEIRO OU DRENO S/EXPL.ATE2M | m3 | 79.53
37.04.06.99 | ACRESC.P/ESCAV. 1,5M PROF.,ALEM 2M | m3 | 16.42
37.04.07.99 | ESCAV.FUND.,BUEIRO OU DRENO C/EXPL.ATE2M | m3 | 266.31
37.04.08.99 | ACR.ESC.ENSEC.EXPL.C/1,5M PROF.ALEM 3M | m3 | 24.65
37.04.09.99 | COMPACTACAO MANUAL,REATERRO SOLO LOCAL | m3 | 31.33
37.04.10.99 | FORMA PLANA P/CONCRETO COMUM | m2 | 104.77
37.04.11.99 | FORMA PLANA PARA CONCRETO APARENTE | m2 | 118.08
37.04.12.99 | FORMA CURVA PARA CONCRETO COMUM | m2 | 136.23
37.04.13.99 | FORMA CURVA PARA CONCRETO APARENTE | m2 | 141.58
37.04.14.99 | BARRA DE ACO CA-25 | kg | 11.71
37.04.15.99 | BARRA DE ACO CA-50 | kg | 10.76
37.04.16.99 | BARRA DE ACO CA-60 | kg | 12.74
37.04.17.99 | CONCRETO FCK 10MPA | m3 | 482.56
37.04.19.99 | CONCRETO FCK 15MPA | m3 | 523.86
37.04.21.99 | CONCRETO FCK 18MPA | m3 | 533.35
37.04.22.99 | CONCRETO FCK 20MPA | m3 | 553.13
37.04.23.99 | CONCRETO FCK 25MPA | m3 | 565.53
37.04.24.99 | CONCRETO FCK 30MPA | m3 | 581.69
37.04.25.99 | CONCRETO FCK 35MPA | m3 | 591.63
37.04.26.99 | CONCRETO FCK 40MPA | m3 | 620.45
37.04.27.99 | CONCRETO CICLOPICO | m3 | 484.22
37.04.28.99 | BOMBEAMENTO P/CONC.QUALQUER RESIST. | m3 | 63.72
37.04.29.99 | ENROCAMENTO PEDRA ARRUMADA | m3 | 280.11
37.04.30.99 | ENROCAMENTO PEDRA ARRUMADA E REJUNTADA | m3 | 408.05
37.04.31.99 | ENROCAMENTO PEDRA JOGADA | m3 | 182.14
37.04.32.99 | TUBO CONCRETO D=0,40M PA-1 - FORNEC. | m | 87.76
37.04.33.99 | TUBO CONCRETO D=0,40M PA-2 - FORNEC. | m | 83.38
37.04.34.99 | TUBO CONCRETO D=0,50M PA-3 - FORNEC. | m | 156.18
37.04.35.99 | TUBO CONCRETO D=0,60M PA-1 - FORNEC. | m | 136.51
37.04.36.99 | TUBO CONCRETO D=0,60M PA-2 - FORNEC. | m | 135.29
37.04.37.99 | TUBO CONCRETO D=0,60M PA-3 - FORNEC. | m | 213.66
37.04.38.99 | TUBO CONCRETO D=0,60M PA-4 - FORNEC. | m | 187.5
37.04.39.99 | TUBO CONCRETO D=0,80M PA-1 - FORNEC. | m | 250.63
37.04.40.99 | TUBO CONCRETO D=0,80M PA-2 - FORNEC. | m | 263.05
37.04.41.99 | TUBO CONCRETO D=0,80M PA-3 - FORNEC. | m | 365.49
37.04.42.99 | TUBO CONCRETO D=0,80M PA-4 - FORNEC. | m | 327.25
37.04.43.99 | TUBO CONCRETO D=1,00M PA-1 - FORNEC. | m | 353.69
37.04.44.99 | TUBO CONCRETO D=1,20M PA-1 - FORNEC. | m | 508.33
37.04.45.99 | TUBO CONCRETO D=1,50M PA-1 - FORNEC. | m | 690.48
37.04.46.99 | TUBO CONCRETO D=0,40M ASSENTAMENTO | m | 69.33
37.04.47.99 | TUBO CONCRETO D=0,50M ASSENTAMENTO | m | 80.83
37.04.48.99 | TUBO CONCRETO D=0,60M ASSENTAMENTO | m | 91.31
37.04.49.99 | TUBO CONCRETO D=0,80M ASSENTAMENTO | m | 125.04
37.04.50.99 | TUBO CONCRETO D=1,00M ASSENTAMENTO | m | 153.41
37.04.51.99 | TUBO CONCRETO D=1,20M ASSENTAMENTO | m | 255.86
37.04.52.99 | TUBO CONCRETO D=1,50M ASSENTAMENTO | m | 389.63
37.04.53.99 | GABIAO TIPO CAIXA, ZINCO-ALUMINIO, NBR 8964, ALTURA 50CM | m3 | 818.64
37.04.54.99 | GABIAO TIPO COLCHAO,ZINCO-ALUMINIO, NBR 8964, ESPES.17CM | m2 | 166.27
37.04.55.99 | GABIAO TIPO COLCHAO, ZINCO-ALUMINIO, NBR 8964, ESPESSURA 23CM | m2 | 183.27
37.04.56.99 | GABIAO TIPO COLCHAO, ZINCO-ALUMINIO, NBR 8964, ESPESSURA 30CM | m2 | 217.25
37.04.57.99 | GABIAO TIPO COLCHAO, ZINCO-ALUMINIO, NBR 8964, ESPES.17CM - TELA PVC | m2 | 230.33
37.04.58.99 | GABIAO TIPO COLCHAO, ZINCO-ALUMINIO, NBR 8964, ESPES.23CM - TELA PVC | m2 | 276.33
37.04.59.99 | GABIAO TIPO COLCHAO, ZINCO-ALUMINIO, NBR 8964 ESPES.30CM - TELA PVC | m2 | 304.65
37.04.60.99 | GABIAO TIPO SACO - ZINCO-ALUMINIO, NBR 8964 | m3 | 604.37
37.04.61.99 | CAMADA FILTRANTE PEDRA BRITADA | m3 | 165.36
37.04.62.99 | CANALETA CONCRETO 40CM | m | 55
37.04.63.99 | CANALETA CONCRETO 60CM | m | 88.62
37.04.64.99 | CANALETA CONCRETO 80CM | m | 154.97
37.04.65.99 | TUBO PVC PERFURADO OU NAO D=0,050M | m | 23.64
37.04.66.99 | TUBO PVC PERFURADO OU NAO D=0,10M | m | 70.86
37.04.67.99 | TUBO PVC PERFURADO OU NAO D=0,15M | m | 130.64
37.04.68.01.99 | MANTA GEOTEXTIL NAO TECIDA RESISTENCIA LONGITUDINAL 7KN/M | m2 | 5.26
37.04.68.02.99 | MANTA GEOTEXTIL NAO TECIDA RESISTENCIA LONGITUDINAL 8KN/M | m2 | 5.64
37.04.68.03.99 | MANTA GEOTEXTIL NAO TECIDA RESISTENCIA LONGITUDINAL 9KN/M | m2 | 6.48
37.04.68.04.99 | MANTA GEOTEXTIL NAO TECIDA RESISTENCIA LONGITUDINAL 10 KN/M | m2 | 7.07
37.04.68.05.99 | MANTA GEOTEXTIL NAO TECIDA RESISTENCIA LONGITUDINAL 14 KN/M | m2 | 8.53
37.04.68.06.99 | MANTA GEOTEXTIL NAO TECIDA RESISTENCIA LONGITUDINAL 16 KN/M | m2 | 9.96
37.04.68.07.99 | MANTA GEOTEXTIL NAO TECIDA RESISTENCIA LONGITUDINAL 21 KN/M | m2 | 12.86
37.04.68.08.99 | MANTA GEOTEXTIL NAO TECIDA RESISTENCIA LONGITUDINAL 26 KN/M | m2 | 15.74
37.04.68.09.99 | MANTA GEOTEXTIL NAO TECIDA RESISTENCIA LONGITUDINAL 31 KN/M | m2 | 18.63
37.04.68.10.99 | MANTA GEOTEXTIL TECIDA RESISTENCIA LONGITUDINAL 24 KN/M | m2 | 7.27
37.04.68.11.99 | MANTA GEOTEXTIL TECIDA RESISTENCIA LONGITUDINAL 48 KN/M | m2 | 11.27
37.04.68.99 | MANTA GEOTEXTIL NAO TECIDA | kg | 29.34
37.04.69.99 | MANTA GEOTEXTIL TECIDA | kg | 53.06
37.04.70.99 | ENCHIMENTO DE VALA COM AREIA LAVADA | m3 | 172.59
37.04.71.99 | ENCHIMENTO DE VALA COM PEDRA BRITADA 3E4 | m3 | 146.63
37.04.72.99 | ENCHIMENTO DE VALA COM PEDRA RACHAO | m3 | 123.68
37.04.73.99 | TUBO ACO CORRUGADO GALV.MET.NAO DESTRUT. | kg | 45.26
37.04.74.99 | TUBO ACO CORR.EPOXI MET.NAO DESTRUTIVO | kg | 46.77
37.04.75.99 | TUBO ACO CORR.GALV.MET.DESTRUTIVO | kg | 25.7
37.04.76.99 | TUBO ACO CORR.EPOXI MET. DESTRUTIVO | kg | 26.86
37.05.04.99 | SUPORTE MADEIRA TRATADA 0,10X0,10M | m | 63.2
37.05.05.99 | SUPORTE DE PERFIL METALICO GALVANIZADO | kg | 22.94
37.05.06.99 | SUPORTE DE TUBO GALVANIZADO D=2 1/2" | m | 128.76
37.05.07.99 | SUBSTITUICAO DE DEFENSA SEMI-MALEAVEL | m | 74.57
37.05.08.99 | DEFENSA SEMI-MALEAVEL SIMPLES-FORNECIMEN | m | 289.04
37.05.09.99 | DEFENSA SEMI-MALEAVEL SIMPLES-INST | m | 43.24
37.05.10.01.99 | TACHA REFLETIVA MONODIRECIONAL TIPO III OU IV ABNT (VIDRO OU PRISMATICA) | un | 25.63
37.05.11.01.99 | TACHA REFLETIVA BIDIRECIONAL TIPO III OU ABNT (VIDRO OU PRISMATICA) | un | 26.51
37.05.12.99 | TACHAO MONODIRECIONAL REFLETIVO DE VIDRO | un | 74.7
37.05.14.99 | MINI TACHAO MONODIRECIONAL REFL.VIDRO | un | 49.08
37.05.15.99 | MINI TACHAO BIDIRECIONAL REFL.VIDRO | un | 51.93
37.05.16.99 | TACHA MONODIRECIONAL REFLETIVO PLASTICO | un | 22.57
37.05.17.99 | TACHA BIDIRECIONAL REFLETIVO PLASTICO | un | 21.8
37.05.20.01.99 | SINALIZ.HOR.TINTA P/ POUCO TRAFEGO | m2 | 25.75
37.05.20.02.99 | RENOV.TINTA RES.ACRIL./VINILICA | m2 | 32.07
37.05.20.03.99 | RENOV.MAT.TERMOPL.ASPERSAO | m2 | 62.03
37.05.20.04.99 | RENOV.MAT.TERMOPL.EXTRUSAO | m2 | 69.48
37.05.20.99 | SINALIZ.HORIZ.ACRIL.BASE DE AGUA | m2 | 28.12
37.05.21.99 | SINALIZ.HORIZ.ACRIL.BASE AGUA C/VISIBE. | m2 | 33.16
37.05.26.99 | RETIRADA DE PLACA DE SOLO EM SUPORTE DE MADEIRA OU METALICO. | m2 | 51.19
37.05.27.99 | RETIRADA DE PLACA AEREA | m2 | 69.04
37.05.28.99 | COLOCACAO DE PLACA EM SUPORTE DE MADEIRA OU METALICO - SOLO | m2 | 59.72
37.05.29.99 | COLOCACAO DE PLACA AEREA EM PORTICOS OU SEMI-PORTICOS. | m2 | 86.3
37.05.30.99 | FORNECIMENTO E TRANSPORTE DE PLACA DE ACO GT+GT. | m2 | 950.96
37.05.31.99 | FORNECIMENTO E TRANSPORTE DE PLACA MOD. ALUMINIO GT+GT. | m2 | 1397.18
37.05.32.01.99 | FORN.E COL.PL.AL.MOD.GT+AI PORT/SEMI PORT | m2 | 1562.23
37.05.36.01.99 | DISP.MARCADOR ALINHAM-BARR.PLAST.BICOLOR | un | 811.56
37.05.36.02.99 | DISP.MARC.ALINH.-CILINDRO CANAL. TRAFEGO | un | 485.94
37.05.36.03.99 | DISP.DELIMITADOR-BALIZADOR CIL.C/PEL.AI | un | 485.94
37.05.36.04.99 | DISP.MARCADOR ALINH-BAIA P/BALIZ.SIMPLES | un | 1789.76
37.05.36.05.99 | LAMELA ANT. DEFENSA H=0,80M | m | 323.1
37.05.36.06.99 | DISPOSITIVO DELIMITADOR-BALIZADOR DE SOLO | un | 152.81
37.06.01.99 | GRAMA EM PLACA SEM ADUBO | m2 | 9.83
37.06.02.99 | GRAMA EM PLACA COM ADUBO | m2 | 11.1
37.06.03.99 | ROCADA MANUAL | ha | 4169.66
37.06.04.99 | ROCADA MECANICA | ha | 1534.82
37.06.05.99 | CAPINA MANUAL | ha | 7434.42
37.06.06.99 | CAPINA QUIMICA | m2 | 0.55
37.06.07.99 | CONSERVACAO MANUAL DE ACEIRO | ha | 7932.04
37.06.08.99 | DESPRAGUEJAMENTO MANUAL DE GRAMADO | ha | 1945.85
37.06.09.99 | REMOCAO LIXO ENTULHO | equipe.hor | 353.16
37.28.08.01.01.99 | CONFECCAO, MONTAGEM E INSTALACAO DE PLACA INSTITUCIONAL | m2 | 224.7
37.28.08.02.01.99 | MANUTENCAO DE PLACA INSTITUCIONAL | m2 x mes | 46.93
72.01.01.99.01 | ACAB.CONCRETO DE SUPERF.B-436 - COND. A | hora | 37.92
72.01.01.99.02 | ACAB.CONCRETO DE SUPERF.B-436 - COND. B | hora | 7.64
72.01.01.99.03 | ACAB.CONCRETO DE SUPERF.B-436 - COND. C | hora | 40.6
72.01.01.99.04 | ACAB. CONCRETO DE SUPERF.B-436 - COND. D | hora | 74.39
72.01.02.99.01 | ACAB.DE CONCRETO SUPERF.BG-38 - COND. A | hora | 35.16
72.01.02.99.02 | ACAB.DE CONCRETO SUPERF.BG-38 - COND. B | hora | 2.8
72.01.02.99.03 | ACAB.DE CONCRETO SUPERF.BG-38 - COND. C | hora | 7.73
72.01.02.99.04 | ACAB.DE CONCRETO SUPERF.BG-38 - COND. D | hora | 41.51
72.02.01.99.01 | VEICULO C/CAPAC.P/4 PES.1.600CC COND. A | hora | 40.78
72.02.01.99.02 | VEICULO C/CAPAC.P/4 PES.1600CC COND. B | hora | 10.84
72.02.01.99.03 | VEICULO C/CAPAC.P/4 PES.1600CC COND. C | hora | 64.99
72.02.01.99.04 | VEICULO C/CAPAC.P/4 PES.1.600CC COND. D | hora | 100.02
72.02.01.99.05 | VEICULO C/CAPAC.P/4 PES. 1.600CC COND. E | km | 1
72.02.01.99.06 | VEICULO C/CAPAC.P/4 PES. 1.600CC COND F | veic.mens | 4485.02
72.02.02.99.01 | VEICULO C/CAPAC.P/4 PES. 1.000CC COND. A | hora | 38.81
72.02.02.99.02 | VEICULO C/CAPAC.P/4 PES. 1.000CC COND. B | hora | 7.12
72.02.02.99.03 | VEICULO C/CAPAC.P/4 PES. 1.000CC COND. C | hora | 53.12
72.02.02.99.04 | VEICULO C/CAPAC.P/4 PES. 1.000CC COND. D | hora | 88.15
72.02.02.99.05 | VEICULO C/CAPAC.P/4 PES. 1.000CC COND. E | km | 0.85
72.02.02.99.06 | VEICULO C/CAPAC.P/4 PES.1000CC COND. F | veic.mens | 3459.19
72.02.04.99.01 | VEICULO UTIL.CAMIONETE P/3 PES. COND. A | hora | 45.02
72.02.04.99.02 | VEICULO UTIL.CAMIONETE P/3 PES. COND. B | hora | 18.45
72.02.04.99.03 | VEICULO UTIL.CAMIONETE P/3 PES. COND. C | hora | 95.14
72.02.04.99.04 | VEICULO UTIL.CAMIONETE P/3 PES. COND. D | hora | 130.17
72.02.04.99.05 | VEICULO UTIL.CAMIONETE P/ 3 PES. COND. E | km | 1.5
72.02.04.99.06 | VEICULO UTIL.CAMIONETE P/3 PES.COND. F | veic.mens | 6961.1
72.02.05.99.01 | VEICULO DE PREMARCACAO - COND. A | hora | 54.39
72.02.05.99.02 | VEICULO DE PREMARCACAO - COND. B | hora | 12.28
72.02.05.99.03 | VEICULO DE PREMARCACAO - COND. C | hora | 59.01
72.02.05.99.04 | VEICULO DE PREMARCACAO - COND. D | hora | 107.58
72.02.08.99.01 | VEICULO PEQUENO 1.6CC COM AR E DIRECAO HIDRAULICA - CONDICAO A | hora | 41.1
72.02.08.99.02 | VEICULO PEQUENO 1.6CC COM AR E DIRECAO HIDRAULICA - CONDICAO B | hora | 12.01
72.02.08.99.03 | VEICULO PEQUENO 1.6CC COM AR E DIRECAO HIDRAULICA - CONDICAO C | hora | 66.16
72.02.08.99.04 | VEICULO C/ CAP.P/4.PESSOAS 1.600CC C/ AR + DIR.HID. + AIR BAG - COND.D | hora | 101.19
72.02.08.99.05 | VEICULO PEQUENO 1.6CC COM AR E DIRECAO HIDRAULICA - CONDICAO E | km | 0.93
72.02.08.99.06 | VEICULO PEQUENO 1.6CC COM AR E DIRECAO HIDRAULICA - CONDICAO F | veic.mens | 3985.59
72.02.09.99.01 | VEICULO UTILITARIO COM MINIMO DE 10 LUGARES COM AR E DIR. HID. CONDICAO A | hora | 48.74
72.02.09.99.02 | VEICULO UTILITARIO COM MINIMO DE 10 LUGARES COM AR E DIR. HID. CONDICAOB | hora | 28.89
72.02.09.99.03 | VEICULO UTILITARIO COM MINIMO DE 10 LUGARES COM AR E DIR. HID. CONDICAO C | hora | 54.96
72.02.09.99.04 | VEICULO UTILITARIO C/MIN.10LUGARES C/ AR + DIR.HID. COND.D | hora | 89.99
72.02.09.99.05 | VEICULO UTILITARIO COM MINIMO DE 10 LUGARES COM AR E DIR. HID. CONDICAOE | km | 1.67
72.02.09.99.06 | VEICULO UTILITARIO COM MINIMO DE 10 LUGARES COM AR E DIR. HID. CONDICAOF | veic.mens | 8711.68
72.02.10.99.01 | VEICULO UTILITARIO PICK-UP COM AR E DIR. HID. CONDICAO A | hora | 46.09
72.02.10.99.02 | VEICULO UTILITARIO PICK-UP COM AR E DIR. HID. CONDICAOB | hora | 20.42
72.02.10.99.03 | VEICULO UTILITARIO PICK-UP COM AR E DIR. HID. CONDICAO C | hora | 97.11
72.02.10.99.04 | VEICULO UTILITARIO CAMIONETE P/3 PESSOAS C/ AR + DIR.HID.+ AIRBAG | hora | 132.14
72.02.10.99.05 | VEICULO UTILITARIO PICK-UP COM AR E DIR. HID. CONDICAO E | km | 1.59
72.02.10.99.06 | VEICULO UTILITARIO PICK-UP COM AR E DIR. HID. CONDICAOF | veic.mens | 7346.92
72.03.01.99.01 | BATE ESTACA 40 ATE 80 T - COND. A | hora | 64.89
72.03.01.99.02 | BATE ESTACA 40 ATE 80 T - COND. B | hora | 26.7
72.03.01.99.03 | BATE ESTACA 40 ATE 80 T - COND. C | hora | 117.03
72.03.01.99.04 | BATE ESTACA 40 ATE 80 T - COND. D | hora | 165.59
72.03.02.99.01 | BATE ESTACA ATE 40T COND. A | hora | 67.52
72.03.02.99.02 | BATE ESTACA ATE 40T CONDI. B | hora | 30.99
72.03.02.99.03 | BATE ESTACA ATE 40T COND. C | hora | 66.8
72.03.02.99.04 | BATE ESTACA ATE 40T COND. D | hora | 115.36
72.04.01.99.01 | BETONEIRA 320L MOTOR ELETRICO COND.A | hora | 20.32
72.04.01.99.02 | BETONEIRA 320L MOTOR ELETRICO COND.B | hora | 0.99
72.04.01.99.03 | BETONEIRA 320L MOTOR ELETRICO COND.C | hora | 3.86
72.04.01.99.04 | BETONEIRA 320L MOTOR ELETRICO COND.D | hora | 23.69
72.04.02.99.01 | BETONEIRA 320L MOTOR GASOLINA COND. A | hora | 20.61
72.04.02.99.02 | BETONEIRA 320L MOTOR GASOLINA COND. B | hora | 1.59
72.04.02.99.03 | BETONEIRA 320L MOTOR GASOLINA COND. C | hora | 6.01
72.04.02.99.04 | BETONEIRA 320L MOTOR GASOLINA COND. D | hora | 25.85
72.04.03.99.01 | BETONEIRA 580L ELETRICA C/CARREG. COND.A | hora | 22.9
72.04.03.99.02 | BETONEIRA 580L ELETRICA C/CARREG. COND.B | hora | 6.28
72.04.03.99.03 | BETONEIRA 580L ELETRICA C/CARREG. COND.C | hora | 13.93
72.04.03.99.04 | BETONEIRA 580L ELETRICA C/CARREG. COND.D | hora | 33.77
72.04.04.99.01 | BETONEIRA 580L MOTOR A DIESEL COND. A | hora | 23.83
72.04.04.99.02 | BETONEIRA 580L MOTOR A DIESEL COND. B | hora | 8.17
72.04.04.99.03 | BETONEIRA 580L MOTOR A DIESEL COND. C | hora | 14.71
72.04.04.99.04 | BETONEIRA 580L MOTOR A DIESEL - COND. D | hora | 34.54
72.05.01.99.01 | BOMBA DREN.SUBMER.ELETR.27M3/H COND. A | hora | 20.54
72.05.01.99.02 | BOMBA DREN.SUBMER.ELETR.27M3/H COND. B | hora | 1.19
72.05.01.99.03 | BOMBA DREN.SUBMER.ELETR.27M3/H COND. C | hora | 16.49
72.05.01.99.04 | BOMBA DREN.SUBMER.ELETR.27M3/H COND. D | hora | 36.33
72.05.02.99.01 | BOMBA DREN.SUBMER.ELETR.60M3/H COND. A | hora | 21.23
72.05.02.99.02 | BOMBA DREN.SUBMER.ELETR.60M3/H COND. B | hora | 2.36
72.05.02.99.03 | BOMBA DREN.SUBMER.ELETR.60M3/H COND. C | hora | 14.79
72.05.02.99.04 | BOMBA DREN.SUBMER.ELETR.60M3/H COND. D | hora | 34.63
72.05.03.99.01 | BOMBA DREN.SUBMER.ELETR.144M3/H COND. A | hora | 22.58
72.05.03.99.02 | BOMBA DREN.SUBMER.ELETR.144M3/H COND. B | hora | 4.66
72.05.03.99.03 | BOMBA DREN.SUBMER.ELETR.144M3/H COND. C | hora | 19.96
72.05.03.99.04 | BOMBA DREN.SUBMER.ELETR.144M3/H COND. D | hora | 39.79
72.05.04.99.01 | BOMBA DREN.SUBMER.ELETR.180M3/H COND. A | hora | 24.68
72.05.04.99.02 | BOMBA DREN.SUBMER.ELETR.180M3/H COND. B | hora | 8.22
72.05.04.99.03 | BOMBA DREN.SUBMER.ELETR.180M3/H COND. C | hora | 26.39
72.05.04.99.04 | BOMBA DREN.SUBMER.ELETR.180M3/H COND. D | hora | 46.23
72.05.05.99.01 | BOMBA DREN.SUB.GAS.60.000L/H COND. A | hora | 20.42
72.05.05.99.02 | BOMBA DREN.SUB.GAS.60.000L/H COND. B | hora | 0.99
72.05.05.99.03 | BOMBA DREN.SUB.GAS.60.000L/H COND. C | hora | 8.24
72.05.05.99.04 | BOMBA DREN.SUB.GAS.60.000L/H COND. D | hora | 28.07
72.06.01.99.01 | BOMBA INJ.PROJ.NATA CIM.ARG.1M3/H COND.A | hora | 50.71
72.06.01.99.02 | BOMBA INJ.PROJ.NATA CIM.ARG.1M3/H COND.B | hora | 33.49
72.06.01.99.03 | BOMBA INJ.PROJ.NATA CIM.ARG.1M3/H COND.C | hora | 96.39
72.06.01.99.04 | BOMBA INJ.PROJ.NATA CIM.ARG.1M3/H COND.D | hora | 130.17
72.06.02.99.01 | BOMBA INJ.PROJ.NATA CIM.ARG.3M3/H COND.A | hora | 50.71
72.06.02.99.02 | BOMBA INJ.PROJ.NATA CIM.ARG.3M3/H COND.B | hora | 33.49
72.06.02.99.03 | BOMBA INJ.PROJ.NATA CIM.ARG.3M3/H COND.C | hora | 65.66
72.06.02.99.04 | BOMBA INJ.PROJ.NATA CIM.ARG.3M3/H COND.D | hora | 99.44
72.06.03.99.01 | BOM.INJ.PROJ.CONCR.35M3/H COND. A | hora | 69.86
72.06.03.99.02 | BOM.INJ.PROJ.CONCR.35M3/H COND. B | hora | 71.36
72.06.03.99.03 | BOM.INJ.PROJ.CONCR.35M3/H COND. C | hora | 225.47
72.06.03.99.04 | BOM.INJ.PROJ.CONCR.35M3/H COND. D | hora | 259.25
72.06.04.99.01 | BOMBA PROJECAO DE CONC.MAN.10M3/H COND.A | hora | 51.86
72.06.04.99.02 | BOMBA PROJECAO DE CONC.MAN.10M3/H COND.B | hora | 35.75
72.06.04.99.03 | BOMBA PROJECAO DE CONC.MAN.10M3/H COND.C | hora | 189.81
72.06.04.99.04 | BOMBA PROJECAO DE CONC.MAN.10M3/H COND.D | hora | 223.59
72.06.05.99.01 | BOM.PROJ.CONC.C/LANCA TEL.23M3/H COND.A | hora | 48.98
72.06.05.99.02 | BOM.PROJ.CONC.C/LANCA TEL.23M3/H COND.B | hora | 30.05
72.06.05.99.03 | BOM.PROJ.CONC.C/LANCA TEL.23M3/H COND.C | hora | 433.96
72.06.05.99.04 | BOM.PROJ.CONC.C/LANCA TEL 23M3/H COND.D | hora | 467.74
72.07.01.99.01 | BOMBA HIDRAULICA PARA PROTENSAO COND.A | hora | 37
72.07.01.99.02 | BOMBA HIDRAULICA PARA PROTENSAO COND.B | hora | 7.16
72.07.01.99.03 | BOMBA HIDRAULICA PARA PROTENSAO COND.C | hora | 8
72.07.01.99.04 | BOMBA HIDRAULICA PARA PROTENSAO COND.D | hora | 41.79
72.07.02.99.01 | MACACO PARA PROTENSAO AU-1 COND. A | hora | 1.95
72.07.02.99.02 | MACACO PARA PROTENSAO AU-1 COND. B | hora | 4.34
72.07.02.99.03 | MACACO PARA PROTENSAO AU-1 COND. C | hora | 4.34
72.07.02.99.04 | MACACO PARA PROTENCAO AU-1 COND. D | hora | 4.34
72.07.03.99.01 | MACACO PROTENSAO AU-5 COND. A | hora | 1.88
72.07.03.99.02 | MACACO PROTENSAO AU-5 COND. B | hora | 4.18
72.07.03.99.03 | MACACO PROTENSAO AU-5 COND. C | hora | 4.18
72.07.03.99.04 | MACACO PROTENSAO AU-5 COND. D | hora | 4.18
72.07.06.99.01 | MACACO PROTENSAO S-6 COND. A | hora | 2.05
72.07.06.99.02 | MACACO PROTENSAO S-6 COND. B | hora | 4.55
72.07.06.99.03 | MACACO PROTENSAO S-6 COND. C | hora | 4.55
72.07.06.99.04 | MACACO PROTENSAO S-6 COND. D | hora | 4.55
72.07.07.99.01 | MACACO PROTENSAO K-350 COND. A | hora | 2.34
72.07.07.99.02 | MACACO PROTENSAO K-350 COND. B | hora | 5.21
72.07.07.99.03 | MACACO PROTENSAO K-350 COND. C | hora | 5.21
72.07.07.99.04 | MACACO PROTENSAO K-350 COND. D | hora | 5.21
72.08.01.99.01 | CAMINHAO IRRIGADEIRA 6000L COND. A | hora | 47.8
72.08.01.99.02 | CAMINHAO IRRIGADEIRA 6000L COND. B | hora | 43.03
72.08.01.99.03 | CAMINHAO IRRIGADEIRA 6000L COND. C | hora | 145.93
72.08.01.99.04 | CAMINHAO IRRIGADEIRA 6000L COND. D | hora | 173.31
72.08.01.99.05 | CAMINHAO IRRIGADEIRA 6000L COND. E | km | 3.26
72.08.02.99.01 | CAMINHAO IRRIGADEIRA 9000L COND. A | hora | 52.24
72.08.02.99.02 | CAMINHAO IRRIGADEIRA 9000L COND. B | hora | 52.39
72.08.02.99.03 | CAMINHAO IRRIGADEIRA 9000L COND. C | hora | 162.89
72.08.02.99.04 | CAMINHAO IRRIGADEIRA 9000L COND. D | hora | 190.27
72.08.02.99.05 | CAMINHAO IRRIGADEIRA 9000L COND. E | km | 3.58
72.09.01.99.01 | CAMINHAO BASCULANTE 5M3 COND. A | hora | 46.57
72.09.01.99.02 | CAMINHAO BASCULANTE 5M3 COND. B | hora | 38.33
72.09.01.99.03 | CAMINHAO BASCULANTE 5M3 COND. C | hora | 136.65
72.09.01.99.04 | CAMINHAO BASCULANTE 5M3 COND. D | hora | 164.04
72.09.01.99.05 | CAMINHAO BASCULANTE 5M3 COND. E | km | 3.08
72.09.02.99.01 | CAMINHAO BASCULANTE 8M3 COND. A | hora | 49.25
72.09.02.99.02 | CAMINHAO BASCULANTE 8M3 COND. B | hora | 43.67
72.09.02.99.03 | CAMINHAO BASCULANTE 8M3 COND. C | hora | 181.57
72.09.02.99.04 | CAMINHAO BASCULANTE 8M3 COND. D | hora | 208.95
72.09.02.99.05 | CAMINHAO BASCULANTE 8M3 COND. E | km | 3.93
72.09.04.99.01 | CHAS.BASC.12M3 C-A | hora | 52.05
72.09.04.99.02 | CHAS.BASC.12M3 C-B | hora | 49.27
72.09.04.99.03 | CHAS.BASC.12M3 C-C | hora | 187.17
72.09.04.99.04 | CAMINHAO BASCULANTE 12M3 COND. D | hora | 214.55
72.09.04.99.05 | CHAS.BASC.12M3 C-E | km | 4.03
72.10.01.99.01 | CAMINHAO BASC.FORA ESTR. 18,3M3 COND. A | hora | 161.85
72.10.01.99.02 | CAMINHAO BASC. FORA ESTR. 18,3M3 COND. B | hora | 229.29
72.10.01.99.03 | CAMINHAO BASC. FORA ESTR. 18.3M3 COND. C | hora | 454.52
72.10.01.99.04 | CAMINHAO BASC.FORA ESTR. 18,3M3 COND. D | hora | 492.19
72.10.01.99.05 | CAMINHAO BASC.FORA ESTR.18,3M3 COND. E | km | 9.25
72.11.01.99.01 | CAMINHAO BETONEIRA 5M3 COND. A | hora | 61.61
72.11.01.99.02 | CAMINHAO BETONEIRA 5M3 COND. B | hora | 68.36
72.11.01.99.03 | CAMINHAO BETONEIRA 5M3 COND. C | hora | 222.54
72.11.01.99.04 | CAMINHAO BETONEIRA 5M3 COND. D | hora | 249.92
72.11.01.99.05 | CAMINHAO BETONEIRA 5M3 COND. E | km | 4.7
72.11.02.99.01 | CAMINHAO BETONEIRA 7M3 COND. A | hora | 61.89
72.11.02.99.02 | CAMINHAO BETONEIRA 7M3 COND. B | hora | 68.92
72.11.02.99.03 | CAMINHAO BETONEIRA 7M3 COND. C | hora | 228.52
72.11.02.99.04 | CAMINHAO BETONEIRA 7M3 COND. D | hora | 255.9
72.11.02.99.05 | CAMINHAO BETONEIRA 7M3 COND. E | km | 4.81
72.11.03.99.01 | CAMINHAO P/BOMBEAMENTO DE CONC. COND. A | hora | 94.95
72.11.03.99.02 | CAMINHAO P/BOMBEAMENTO DE CONC. COND. B | hora | 142.42
72.11.03.99.03 | CAMINHAO P/BOMBEAMENTO DE CONC. COND. C | hora | 296.61
72.11.03.99.04 | CAMINHAO P/BOMBEAMENTO DE CONC. COND. D | hora | 323.99
72.11.03.99.05 | CAMINHAO P/BOMBEAMENTO DE CONC. COND. E | km | 6.09
72.12.01.99.01 | CAMINHAO CARROC. MADEIRA 4,5T COND. A | hora | 41.77
72.12.01.99.02 | CAMINHAO CARROC. MADEIRA 4,5T COND. B | hora | 30.32
72.12.01.99.03 | CAMINHAO CARROC. MADEIRA 4,5T COND. C | hora | 119.95
72.12.01.99.04 | CAMINHAO CARROC. MADEIRA 4,5T COND. D | hora | 147.33
72.12.01.99.05 | CAMINHAO CARROC. MADEIRA 4,5 T COND. E | km | 2.77
72.12.02.99.01 | CAMINHAO CARROC. MADEIRA 8,0T COND. A | hora | 47.96
72.12.02.99.02 | CAMINHAO CARROC. MADEIRA 8,0T COND. B | hora | 43.37
72.12.02.99.03 | CAMINHAO CARROC. MADEIRA 8,0T COND. C | hora | 150.2
72.12.02.99.04 | CAMINHAO CARROC. MADEIRA 8,0T COND. D | hora | 177.58
72.12.02.99.05 | CAMINHAO CARROC. MADEIRA 8,0 TON COND. E | km | 3.34
72.12.03.99.01 | CAMINHAO CARROC. MADEIRA 10,5T COND. A | hora | 50.19
72.12.03.99.02 | CAMINHAO CARROC. MADEIRA 10,5T COND. B | hora | 48.08
72.12.03.99.03 | CAMINHAO CARROC. MADEIRA 10,5T COND. C | hora | 180.27
72.12.03.99.04 | CAMINHAO CARROC. MADEIRA 10,5T COND. D | hora | 207.65
72.12.03.99.05 | CAMINHAO CARROC. MADEIRA 10,5T COND. E | km | 3.9
72.12.04.99.01 | CAMINHAO PARA LUBRIFICACAO 3000L COND. A | hora | 94.26
72.12.04.99.02 | CAMINHAO PARA LUBRIFICACAO 3000L COND. B | hora | 51.68
72.12.04.99.03 | CAMINHAO PARA LUBRIFICACAO 3000L COND. C | hora | 140.2
72.12.04.99.04 | CAMINHAO PARA LUBRIFICACAO 3000L COND. D | hora | 209.95
72.12.04.99.05 | CAMINHAO P/ LUBRIFICACAO 3000L COND. E | km | 3.82
72.12.05.99.01 | CAMINHAO PARA LUBRIFICACAO 7000L COND. A | hora | 99.36
72.12.05.99.02 | CAMINHAO PARA LUBRIFICACAO 7000L COND. B | hora | 62.43
72.12.05.99.03 | CAMINHAO PARA LUBRIFICACAO 7000L COND. C | hora | 168.35
72.12.05.99.04 | CAMINHAO PARA LUBRIFICACAO 7000L COND. D | hora | 238.1
72.12.05.99.05 | CAMINHAO P/LUBRIFICACAO 7000L COND. E | km | 4.33
72.12.06.99.01 | CAMINHAO ABASTECEDOR COND. A | hora | 80.77
72.12.06.99.02 | CAMINHAO ABASTECEDOR COND. B | hora | 67.89
72.12.06.99.03 | CAMINHAO ABASTECEDOR COND. C | hora | 222.07
72.12.06.99.04 | CAMINHAO ABASTECEDOR COND. D | hora | 270.63
72.12.06.99.05 | CAMINHAO ABASTECEDOR COND. E | km | 4.93
72.12.07.99.01 | CAMINHAO CARROC.BOIAD.R.8T COND. A | hora | 70.81
72.12.07.99.02 | CAMINHAO CARROC.BOIAD.R.8T COND. B | hora | 46.9
72.12.07.99.03 | CAMINHAO CARROC.BOIAD.R.8T COND. C | hora | 151.99
72.12.07.99.04 | CAMINHAO CARROC.BOIAD.R.8T COND. D | hora | 200.55
72.13.01.99.01 | CAMINHAO HIDROSSEMEADOR 5600L COND. A | hora | 56.44
72.13.01.99.02 | CAMINHAO HIDROSSEMEADOR 5600L COND. B | hora | 61.24
72.13.01.99.03 | CAMINHAO HIDROSSEMEADOR 5600L COND. C | hora | 164.14
72.13.01.99.04 | CAMINHAO HIDROSSEMEADOR 5600L COND. D | hora | 191.52
72.13.01.99.05 | CAMINHAO HIDROSSEMEADOR 5600L COND. E | km | 3.49
72.14.01.99.01 | CAMINHAO ESPARGIDOR 6000L COND. A | hora | 59.3
72.14.01.99.02 | CAMINHAO ESPARGIDOR 6000L COND. B | hora | 67.27
72.14.01.99.03 | CAMINHAO ESPARGIDOR 6000L COND. C | hora | 170.17
72.14.01.99.04 | CAMINHAO ESPARGIDOR 6000L COND. D | hora | 197.55
72.14.01.99.05 | CAMINHAO ESPARGIDOR 6000L COND. E | km | 3.71
72.15.01.99.01 | CAMINHAO GUINCHO LANC.TELES.3,75T COND.A | hora | 58.25
72.15.01.99.02 | CAMINHAO GUINCHO LANC.TELES.3,75T COND.B | hora | 56.99
72.15.01.99.03 | CAMINHAO GUINCHO LANC.TELES.3,75T COND.C | hora | 183.77
72.15.01.99.04 | CAMINHAO GUINCHO LANC.TELES.3,75T COND.D | hora | 211.15
72.15.01.99.05 | CAMINHAO GUINCHO LANC.TELES.3,75T COND.E | km | 3.84
72.15.02.99.01 | CAMINHAO GUINCHO LANC.TELES.4,10T COND.A | hora | 58.25
72.15.02.99.02 | CAMINHAO GUINCHO LANC.TELES.4,10T COND.B | hora | 56.99
72.15.02.99.03 | CAMINHAO GUINCHO LANC.TELES.4,10T COND.C | hora | 183.77
72.15.02.99.04 | CAMINHAO GUINCHO LANC.TELES.4,10T COND.D | hora | 211.15
72.15.02.99.05 | CAMINHAO GUINCHO LANC.TELES.4,10T COND.E | km | 3.84
72.15.03.99.01 | CAMINHAO CARROCERIA COM GUINDAUTO 640-18COND. A | hora | 50.17
72.15.03.99.02 | CAMINHAO CARROCERIA COM GUINDAUTO 640-18, COND. B | hora | 48.02
72.15.03.99.03 | CAMINHAO CARROCERIA COM GUINDAUTO 640-18, COND. C | hora | 154.86
72.15.03.99.04 | CAMINHAO CAR. GUINDAUTO 640-18 | hora | 182.24
72.15.03.99.05 | CAMINHAO CARROCERIA COM GUINDAUTO 640-18, COND. E | km | 3.43
72.16.01.99.01 | CAMINHAO C/USINA LAMA ASFAL.10,5T COND.A | hora | 116.34
72.16.01.99.02 | CAMINHAO C/USINA LAMA ASFAL.10,5T COND.B | hora | 183.09
72.16.01.99.03 | CAMINHAO C/USINA LAMA ASFAL.10,5T COND.C | hora | 303.87
72.16.01.99.04 | CAMINHAO C/USINA LAMA ASFAL.10,5T COND.D | hora | 331.25
72.16.01.99.05 | CAMINHAO C/USINA LAMA ASFAL.10,5T COND.E | km | 6.23
72.16.02.99.01 | CAMINHAO USINA P/MICROP.9M3 COND.A | hora | 154.88
72.16.02.99.02 | CAMINHAO USINA P/MICROP.9M3 COND.B | hora | 262.42
72.16.02.99.03 | CAMINHAO USINA P/MICROP.9M3 COND. C | hora | 483.77
72.16.02.99.04 | CAMINHAO USINA P/MICROP.9M3 COND.D | hora | 511.15
72.17.01.99.01 | CAMINHAO PANTOGRAFICO ATE 9M COND. A | hora | 58.01
72.17.01.99.02 | CAMINHAO PANTOGRAFICO ATE 9M COND. B | hora | 64.57
72.17.01.99.03 | CAMINHAO PANTOGRAFICO ATE 9M COND. C | hora | 170.5
72.17.01.99.04 | CAMINHAO PANTOGRAFICO ATE 9M COND. D | hora | 197.88
72.18.01.99.01 | CAVALO MECANICO C/CARRETA 30000KG COND.A | hora | 59.24
72.18.01.99.02 | CAVALO MECANICO C/CARRETA 30000KG COND.B | hora | 62.21
72.18.01.99.03 | CAVALO MECANICO C/CARRETA 30000KG COND.C | hora | 291.82
72.18.01.99.04 | CAVALO MECANICO C/CARRETA 30000KG COND.D | hora | 319.2
72.18.01.99.05 | CAVALO MECANICO C/CARRETA 30000KG COND.E | km | 6
72.18.02.99.01 | CAVALO MECANICO C/PRANCHA 30000KG COND.A | hora | 60.45
72.18.02.99.02 | CAVALO MECANICO C/PRANCHA 30000KG COND.B | hora | 64.55
72.18.02.99.03 | CAVALO MECANICO C/PRANCHA 30000KG COND.C | hora | 294.16
72.18.02.99.04 | CAVALO MECANICO C/PRANCHA 30000KG COND.D | hora | 321.54
72.18.02.99.05 | CAVALO MECANICO C/PRANCHA 30000KG COND.E | km | 6.04
72.19.01.99.01 | CAMPANULA COND. A | hora | 28.82
72.19.01.99.02 | CAMPANULA COND. B | hora | 3.03
72.19.01.99.03 | CAMPANULA COND. C | hora | 3.03
72.19.01.99.04 | CAMPANULA COND. D | hora | 30.41
72.20.01.99.01 | COMPACTADOR PERC.220M2/H MAN.COND.A | hora | 22.43
72.20.01.99.02 | COMPACTADOR PERC.220M2/H MAN.COND.B | hora | 4.83
72.20.01.99.03 | COMPACTADOR PERC.220M2/H MAN.COND.C | hora | 8.02
72.20.01.99.04 | COMPACTADOR PERC.220M2/H MAN.COND.D | hora | 27.85
72.20.02.99.01 | COMPACTADOR PLAC.VIB.MAN.1000M2/H COND.A | hora | 21
72.20.02.99.02 | COMPACTADOR PLAC.VIB.MAN.1000M2/H COND.B | hora | 2.16
72.20.02.99.03 | COMPACTADOR PLAC.VIB.MAN.1000M2/H COND.C | hora | 7.18
72.20.02.99.04 | COMPACTADOR PLAC.VIB.MAN.1000M2/H COND.D | hora | 27.01
72.21.01.99.01 | COMPRESSOR DE AR XA-90 MWD COND. A | hora | 44.79
72.21.01.99.02 | COMPRESSOR DE AR XA-90 MWD COND. B | hora | 21.04
72.21.01.99.03 | COMPRESSOR DE AR XA-90 MWD COND. C | hora | 84.88
72.21.01.99.04 | COMPRESSOR DE AR XA-90 MWD COND. D | hora | 118.67
72.21.02.99.01 | COMPRESSOR DE AR XA-125 MWD COND. A | hora | 48.84
72.21.02.99.02 | COMPRESSOR DE AR XA-125 MWD COND. B | hora | 28.78
72.21.02.99.03 | COMPRESSOR DE AR XA-125 MWD COND. C | hora | 92.63
72.21.02.99.04 | COMPRESSOR DE AR XA-125 MWD COND. D | hora | 126.41
72.21.03.99.01 | COMPRESSOR DE AR XA-175MWD COND. A | hora | 51.26
72.21.03.99.02 | COMPRESSOR DE AR XA-175MWD COND. B | hora | 33.41
72.21.03.99.03 | COMPRESSOR DE AR XA-175MWD COND. C | hora | 130.26
72.21.03.99.04 | COMPRESSOR DE AR XA-175MWD COND. D | hora | 164.04
72.21.04.99.01 | COMPRESSOR DE AR XA-360MWD COND. A | hora | 69.13
72.21.04.99.02 | COMPRESSOR DE AR XA-360MWD COND. B | hora | 67.58
72.21.04.99.03 | COMPRESSOR DE AR XA-360MWD COND. C | hora | 260.56
72.21.04.99.04 | COMPRESSOR DE AR XA-360MWD COND. D | hora | 294.34
72.22.01.99.01 | DEMARCADOR DE FAIXA A FRIO 250L COND.A | hora | 56.95
72.22.01.99.02 | DEMARCADOR DE FAIXA A FRIO 250L COND.B | hora | 62.33
72.22.01.99.03 | DEMARCADOR DE FAIXA A FRIO 250L COND.C | hora | 81
72.22.01.99.04 | DEMARCADOR DE FAIXA A FRIO 250L COND.D | hora | 108.38
72.22.03.99.01 | DEMARCADOR DE FAIXA A QUENTE 500L COND.A | hora | 136.44
72.22.03.99.02 | DEMARCADOR DE FAIXA A QUENTE 500L COND.B | hora | 229.86
72.22.03.99.03 | DEMARCADOR DE FAIXA A QUENTE 500L COND.C | hora | 289.9
72.22.03.99.04 | DEMARCADOR DE FAIXA A QUENTE 500L COND.D | hora | 317.28
72.23.01.99.01 | DISTRIBUIDOR AGREG.S/EST.1000T/H COND. A | hora | 38.78
72.23.01.99.02 | DISTRIBUIDOR AGREG.S/EST.1000T/H COND. B | hora | 20.63
72.23.01.99.03 | DISTRIBUIDOR AGREG.S/EST.1000T/H COND. C | hora | 59.93
72.23.01.99.04 | DISTRIBUIDOR AGREG.S/EST.1000T/H COND. D | hora | 87.31
72.23.02.99.01 | DISTRIBUIDOR AGREGADO 600T/H COND.A | hora | 30.87
72.23.02.99.02 | DISTRIBUIDOR AGREGADO 600T/H COND. B | hora | 6.32
72.23.02.99.03 | DISTRIBUIDOR AGREGADO 600T/H COND. C | hora | 12.05
72.23.02.99.04 | DISTRIBUIDOR AGREGADO 600T/H COND. D | hora | 39.43
72.23.03.99.01 | DISTR.ASF.REB.2400L COND. A | hora | 34.05
72.23.03.99.02 | DISTR.ASF.REB.2400L COND. B | hora | 12.31
72.23.03.99.03 | DISTR.ASF.REB.2400L COND. C | hora | 21.82
72.23.03.99.04 | DISTR.ASF.REB.2400L COND. D | hora | 49.2
72.24.01.99.01 | DISTR. ADUBOS E SEMENTES 700L COND. A | hora | 0.6
72.24.01.99.02 | DISTR. ADUBOS E SEMENTES 700L COND. B | hora | 1.19
72.24.01.99.03 | DISTR. ADUBOS E SEMENTES 700L COND. C | hora | 5.69
72.24.01.99.04 | DISTR. ADUBOS E SEMENTES 700L COND. D | hora | 5.69
72.25.01.99.01 | DRAGA COM EMBARCACAO AUX.400M3 COND. A | hora | 346.89
72.25.01.99.02 | DRAGA COM EMBARCACAO AUX.400M3 COND. B | hora | 18.25
72.25.01.99.03 | DRAGA COM EMBARCACAO AUX.400M3 COND. C | hora | 471.66
72.25.01.99.04 | DRAGA COM EMBARCACAO AUX 400M3 COND. D | hora | 808.28
72.26.01.99.01 | EQUIP.VIS.OAE C/LANC.TELESC.25M COND. A | hora | 150.4
72.26.01.99.02 | EQUIP.VIS.OAE C/LANC.TELESC.25M COND. B | hora | 222.69
72.26.01.99.03 | EQUIP.VIS.OAE C/LANC.TELESC.25M COND. C | hora | 255.8
72.26.01.99.04 | EQUIP.VIS.OAE C/LANC.TELESC.25M COND. D | hora | 283.18
72.26.02.99.01 | EQUIP.VIS.OAE C/LANC.ARTIC.12,14M COND.A | hora | 75.63
72.26.02.99.02 | EQUIP.VIS.OAE C/LANC.ARTIC.12,14M COND.B | hora | 87.35
72.26.02.99.03 | EQUIP.VIS.OAE C/LANC.ARTIC.12,14M COND.C | hora | 131.38
72.26.02.99.04 | EQUIP.VIS.OAE C/LANC.ARTIC.12,14M COND.D | hora | 158.76
72.26.03.99.01 | EQUIP.VIST.OAE TP TESOURA 7,62M COND. A | hora | 64.86
72.26.03.99.02 | EQUIP.VIST.OAE TP TESOURA 7,62M COND. B | hora | 67.85
72.26.03.99.03 | EQUIP.VIST.OAE TP TESOURA 7,62M COND. C | hora | 108.11
72.26.03.99.04 | EQUIP.VIST.OAE TP TESOURA 7,62M COND. D | hora | 135.5
72.27.01.99.01 | ESCAVADEIRA HIDR.S/EST.0,7M3 COND. A | hora | 62.11
72.27.01.99.02 | ESCAVADEIRA HIDR.S/EST.0,7M3 COND. B | hora | 64.13
72.27.01.99.03 | ESCAVADEIRA HIDR.S/EST.0,7M3 COND. C | hora | 140.18
72.27.01.99.04 | ESCAVADEIRA HIDR.S/EST.0,7M3 COND. D | hora | 167.56
72.27.02.99.01 | ESCAVADEIRA HIDR.S/EST.0,60M3 COND. A | hora | 62.83
72.27.02.99.02 | ESCAVADEIRA HIDR.S/EST.0,60M3 COND. B | hora | 65.46
72.27.02.99.03 | ESCAVADEIRA HIDR.S/EST.0,60M3 COND. C | hora | 140.78
72.27.02.99.04 | ESCAVADEIRA HIDR.S/EST.0,60M3 COND. D | hora | 168.17
72.27.03.99.01 | ESCAVADEIRA HID.S/EST.0,62M3 COND. A | hora | 75.33
72.27.03.99.02 | ESCAVADEIRA HID.S/EST.0,62M3 COND. B | hora | 88.54
72.27.03.99.03 | ESCAVADEIRA HID.S/EST.0,62M3 COND. C | hora | 178.22
72.27.03.99.04 | ESCAVADEIRA HID.S/EST.0,62M3 COND. D | hora | 205.6
72.27.04.99.01 | ESCAVADEIRA HID.S/EST.2,2M3 COND. A | hora | 147.78
72.27.04.99.02 | ESCAVADEIRA HID.S/EST.2,2M3 COND. B | hora | 222.31
72.27.04.99.03 | ESCAVADEIRA HID.S/EST.2,2M3 COND. C | hora | 357.18
72.27.04.99.04 | ESCAVADEIRA HID.S/EST.2,2M3 COND. D | hora | 384.57
72.27.05.99.01 | ESCAVADEIRA HIDR.S/PNEU 0,25M3 COND. A | hora | 134.33
72.27.05.99.02 | ESCAVADEIRA HIDR.S/PNEU 0,25M3 COND. B | hora | 197.48
72.27.05.99.03 | ESCAVADEIRA HIDR.S/PNEU 0,25M3 COND. C | hora | 306.91
72.27.05.99.04 | ESCAVADEIRA HIDR.S/PNEU 0,25M3 COND. D | hora | 334.29
72.28.01.99.01 | EMPILHADEIRA 2500KG COND. A | hora | 45.56
72.28.01.99.02 | EMPILHADEIRA 2500KG COND. B | hora | 23.29
72.28.01.99.03 | EMPILHADEIRA 2500KG COND. C | hora | 49.5
72.28.01.99.04 | EMPILHADEIRA 2500KG COND. D | hora | 83.28
72.28.02.99.01 | EMPILHADEIRA 5000KG COND. A | hora | 77.03
72.28.02.99.02 | EMPILHADEIRA 5000KG COND. B | hora | 85.54
72.28.02.99.03 | EMPILHADEIRA 5000KG COND. C | hora | 151.02
72.28.02.99.04 | EMPILHADEIRA 5000KG COND. D | hora | 184.8
72.29.01.99.01 | FRESADORA A FRIO S/PNEUS 150M2/H COND.A | hora | 223.18
72.29.01.99.02 | FRESADORA A FRIO S/PNEUS 150M2/H COND.B | hora | 377.84
72.29.01.99.03 | FRESADORA A FRIO S/PNEUS 150M2/H COND.C | hora | 537.48
72.29.01.99.04 | FRESADORA A FRIO S/PNEUS 150M2/H COND.D | hora | 564.86
72.29.02.99.01 | FRESADORA A FRIO S/PNEUS 670HP COND. A | hora | 388.74
72.29.02.99.02 | FRESADORA A FRIO S/PNEUS 670HP COND. B | hora | 712.3
72.29.02.99.03 | FRESADORA A FRIO S/PNEUS 670HP COND. C | hora | 1225.51
72.29.02.99.04 | FRESADORA A FRIO S/PNEUS 670HP COND. D | hora | 1252.89
72.30.01.99.01 | GRUA 12M COND. A | hora | 82
72.30.01.99.02 | GRUA 12M COND. B | hora | 103.02
72.30.01.99.03 | GRUA 12M COND. C | hora | 113.13
72.30.01.99.04 | GRUA 12M COND. D | hora | 140.52
72.31.01.99.01 | GRUPO GERADOR 40KVA COND. A | hora | 13.7
72.31.01.99.02 | GRUPO GERADOR 40KVA COND. B | hora | 9.14
72.31.01.99.03 | GRUPO GERADOR 40KVA COND. C | hora | 45.39
72.31.01.99.04 | GRUPO GERADOR 40KVA COND. D | hora | 53.83
72.31.02.99.01 | GRUPO GERADOR 55KVA COND. A | hora | 14.77
72.31.02.99.02 | GRUPO GERADOR 55KVA COND. B | hora | 11
72.31.02.99.03 | GRUPO GERADOR 55KVA COND. C | hora | 60.01
72.31.02.99.04 | GRUPO GERADOR 55KVA COND. D | hora | 68.45
72.31.03.99.01 | GRUPO GERADOR 83KVA COND. A | hora | 15.24
72.31.03.99.02 | GRUPO GERADOR 83KVA COND. B | hora | 11.82
72.31.03.99.03 | GRUPO GERADOR 83KVA COND. C | hora | 83.15
72.31.03.99.04 | GRUPO GERADOR 83KVA COND. D | hora | 91.59
72.31.04.99.01 | GRUPO GERADOR 115KVA COND. A | hora | 14.2
72.31.04.99.02 | GRUPO GERADOR 115KVA COND. B | hora | 10.01
72.31.04.99.03 | GRUPO GERADOR 115KVA COND. C | hora | 108.29
72.31.04.99.04 | GRUPO GERADOR 115KVA COND. D | hora | 116.74
72.31.05.99.01 | GRUPO GERADOR PORTATIL 3,5KVA COND. A | hora | 8.71
72.31.05.99.02 | GRUPO GERADOR PORTATIL 3,5KVA COND. B | hora | 0.43
72.31.05.99.03 | GRUPO GERADOR PORTATIL 3,5KVA COND. C | hora | 4.21
72.31.05.99.04 | GRUPO GERADOR PORTATIL 3,5KVA COND. D | hora | 12.66
72.31.06.99.01 | GRUPO GERADOR PORTATIL 7KVA COND. A | hora | 9.27
72.31.06.99.02 | GRUPO GERADOR PORTATIL 7KVA COND. B | hora | 1.35
72.31.06.99.03 | GRUPO GERADOR PORTATIL 7KVA COND. C | hora | 5.6
72.31.06.99.04 | GRUPO GERADOR PORTATIL 7KVA COND. D | hora | 14.05
72.32.01.99.01 | GUINCHO ELETRICO DE COLUNA 30M COND. A | hora | 34.15
72.32.01.99.02 | GUINCHO ELETRICO DE COLUNA 30M COND. B | hora | 0.73
72.32.01.99.03 | GUINCHO ELETRICO DE COLUNA 30M COND. C | hora | 2.5
72.32.01.99.04 | GUINCHO ELETRICO DE COLUNA 30M COND. D | hora | 36.28
72.32.02.99.01 | GUINCHO ELETRICO TIPO ELEV. 30M COND. A | hora | 37.55
72.32.02.99.02 | GUINCHO ELETRICO TIPO ELEV. 30M COND. B | hora | 7.46
72.32.02.99.03 | GUINCHO ELETRICO TIPO ELEV. 30M COND. C | hora | 19.92
72.32.02.99.04 | GUINCHO ELETRICO TIPO ELEV. 30M COND. D | hora | 53.7
72.33.01.99.01 | GUIND.HID.LANC.TELES.S/PN 20T COND. A | hora | 167.92
72.33.01.99.02 | GUIND.HID.LANC.TELES.S/PN 20T COND. B | hora | 268.65
72.33.01.99.03 | GUIND.HID.LANC.TELES.S/PN 20T COND. C | hora | 388.13
72.33.01.99.04 | GUIND.HID.LANC.TELES.S/PN 20T COND. D | hora | 415.51
72.33.02.99.01 | GUIND.HID.LANC.TELES.S/PN.27,2T COND. A | hora | 44.65
72.33.02.99.02 | GUIND.HID.LANC.TELES.S/PN.27,2T COND. B | hora | 33
72.33.02.99.03 | GUIND.HID.LANC.TELES.S/PN.27,2T COND. C | hora | 272.63
72.33.02.99.04 | GUIND.HID.LANC.TELES.S/PN.27,2T COND. D | hora | 300.01
72.34.01.99.01 | LAVA JATO 200L/H COND. A | hora | 20.11
72.34.01.99.02 | LAVA JATO 200L/H COND. B | hora | 0.62
72.34.01.99.03 | LAVA JATO 200L/H COND. C | hora | 8.82
72.34.01.99.04 | LAVA JATO 200L/H COND. D | hora | 28.65
72.35.01.99.01 | MARTELETE ROMP.PN.11,2KG COND. A | hora | 21.44
72.35.01.99.02 | MARTELETE ROMP.PN.11,2KG COND. B | hora | 3.67
72.35.01.99.03 | MARTELETE ROMP.PN.11,2KG COND. C | hora | 11.6
72.35.01.99.04 | MARTELETE ROMP.PN.11,2KG COND. D | hora | 31.43
72.35.02.99.01 | MARTELETE ROMP.PN.35KG COND. A | hora | 22.41
72.35.02.99.02 | MARTELETE ROMP.PN.35KG COND. B | hora | 5.9
72.35.02.99.03 | MARTELETE ROMP.PN.35KG COND. C | hora | 15.8
72.35.02.99.04 | MARTELETE ROMP.PN.35KG COND. D | hora | 35.63
72.35.03.99.01 | MARTELETE ROMP.PN.42KG COND. A | hora | 22.61
72.35.03.99.02 | MARTELETE ROMP.PN.42KG COND. B | hora | 6.35
72.35.03.99.03 | MARTELETE ROMP.PN.42KG COND. C | hora | 16.24
72.35.03.99.04 | MARTELETE ROMP.PN.42KG COND. D | hora | 36.08
72.36.01.99.01 | ROMPEDOR/DEMOL.HIDR.P/ESCAVAD. COND. A | hora | 44.62
72.36.01.99.02 | ROMPEDOR/DEMOL.HIDR.P/ESCAVAD. COND. B | hora | 50.71
72.36.01.99.03 | ROMPEDOR/DEMOL.HIDR.P/ESCAVAD. COND. C | hora | 170.06
72.36.01.99.04 | ROMPEDOR/DEMOL.HIDR.P/ESCAVAD. COND. D | hora | 189.89
72.36.02.99.01 | ROMPEDOR/DEMOL.HIDR.P/RETROESC. COND. A | hora | 28.48
72.36.02.99.02 | ROMPEDOR/DEMOL.HIDR.P/RETROESC. COND. B | hora | 17.69
72.36.02.99.03 | ROMPEDOR/DEMOL.HIDR.P/RETROESC. COND. C | hora | 85.42
72.36.02.99.04 | ROMPEDOR/DEMOL.HIDR.P/RETROESC. COND. D | hora | 105.25
72.37.01.99.01 | MOTONIVELADORA COM RIPPER 140HP COND. A | hora | 86.05
72.37.01.99.02 | MOTONIVELADORA COM RIPPER 140HP COND. B | hora | 108.33
72.37.01.99.03 | MOTONIVELADORA COM RIPPER 140HP COND. C | hora | 218.37
72.37.01.99.04 | MOTONIVELADORA COM RIPPER 140HP COND. D | hora | 245.75
72.37.02.99.01 | MOTONIVELADORA C/ESCARIF.(16200KG)COND.A | hora | 71.94
72.37.02.99.02 | MOTONIVELADORA C/ESCARIF.(16200KG)COND.B | hora | 82.27
72.37.02.99.03 | MOTONIVELADORA C/ESCARIF.(16200KG)COND.C | hora | 214.54
72.37.02.99.04 | MOTONIVELADORA C/ESCARIF.(16200KG)COND.D | hora | 241.92
72.38.01.99.01 | MOTOSCRAPER 15M3 COND. A | hora | 413.78
72.38.01.99.02 | MOTOSCRAPER 15M3 COND. B | hora | 694.48
72.38.01.99.03 | MOTOSCRAPER 15M3 COND. C | hora | 972.22
72.38.01.99.04 | MOTOSCRAPER 15M3 COND. D | hora | 1009.9
72.38.02.99.01 | MOTOSCRAPER 26M3 COND. A | hora | 85.21
72.38.02.99.02 | MOTOSCRAPER 26M3 COND. B | hora | 87.78
72.38.02.99.03 | MOTOSCRAPER 26M3 COND. C | hora | 504.23
72.38.02.99.04 | MOTOSCRAPER 26M3 COND. D | hora | 541.9
72.39.01.99.01 | MAQUINA SOLDA ELETRICA (40-375A) COND.A | hora | 34.42
72.39.01.99.02 | MAQUINA SOLDA ELETRICA (40-375A) COND.B | hora | 1.2
72.39.01.99.03 | MAQUINA SOLDA ELETRICA (40-375A) COND.C | hora | 14.12
72.39.01.99.04 | MAQUINA SOLDA ELETRICA (40-375A) COND.D | hora | 47.9
72.39.02.99.01 | MAQUINA DE SOLDA A DIESEL COND. A | hora | 43.86
72.39.02.99.02 | MAQUINA SOLDA A DIESEL ATE 375A COND.B | hora | 19.01
72.39.02.99.03 | MAQUINA SOLDA A DIESEL ATE 375A COND.C | hora | 42.69
72.39.02.99.04 | MAQUINA SOLDA A DIESEL ATE 375A COND.D | hora | 76.47
72.39.03.99.01 | MACARICO DE CORTE COND. A | hora | 19.86
72.39.03.99.02 | MACARICO DE CORTE COND. B | hora | 0.06
72.39.03.99.03 | MACARICO DE CORTE COND. C | hora | 5.51
72.39.03.99.04 | MACARICO DE CORTE COND. D | hora | 25.35
72.40.01.99.01 | TEODOLITO COM TRIPE COND. A | hora | 1.04
72.40.01.99.02 | TEODOLITO COM TRIPE COND. B | hora | 1.74
72.40.01.99.03 | TEODOLITO COM TRIPE COND. C | hora | 1.74
72.40.01.99.04 | TEODOLITO COM TRIPE COND. D | hora | 1.74
72.40.02.99.01 | ESTACAO TOTAL COND. A | hora | 5.27
72.40.02.99.02 | ESTACAO TOTAL COND. B | hora | 8.86
72.40.02.99.03 | ESTACAO TOTAL COND. C | hora | 8.86
72.40.02.99.04 | ESTACAO TOTAL COND. D | hora | 8.86
72.40.03.99.01 | NIVEL COM TRIPE COND. A | hora | 0.43
72.40.03.99.02 | NIVEL COM TRIPE COND. B | hora | 0.72
72.40.03.99.03 | NIVEL COM TRIPE COND. C | hora | 0.72
72.40.03.99.04 | NIVEL COM TRIPE COND. D | hora | 0.72
72.41.01.99.01 | PA CARREG.S/PNEUS 1,7M3 A 1,9M3 - COND.A | hora | 63.12
72.41.01.99.02 | PA CARREG.S/PNEUS 1,7M3 A 1,9M3 - COND.B | hora | 66
72.41.01.99.03 | PA CARREG.S/PNEUS 1,7M3 A 1,9M3 - COND.C | hora | 177.57
72.41.01.99.04 | PA CARREG.S/PNEUS 1,7M3 A 1,9M3 - COND.D | hora | 204.95
72.41.02.99.01 | PA CARREG.S/PNEUS 1,91M3 A 2,5M3 -COND.A | hora | 81.67
72.41.02.99.02 | PA CARREG.S/PNEUS 1,91M3 A 2,5M3 -COND.B | hora | 100.24
72.41.02.99.03 | PA CARREG.S/PNEUS 1,91M3 A 2,5M3 -COND.C | hora | 212.81
72.41.02.99.04 | PA CARREG.S/PNEUS 1,91M3 A 2,5M3 -COND.D | hora | 240.19
72.41.03.99.01 | PA CARREG.S/PNEUS 3,3M3 A 3,8M3 - COND.A | hora | 112.99
72.41.03.99.02 | PA CARREG.S/PNEUS 3,3M3 A 3,8M3 - COND.B | hora | 158.08
72.41.03.99.03 | PA CARREG.S/PNEUS 3,3M3 A 3,8M3 - COND.C | hora | 319.98
72.41.03.99.04 | PA CARREG.S/PNEUS 3,3M3 A 3,8M3 - COND.D | hora | 347.36
72.41.04.99.01 | PA CARREG. S/ESTEIRA 1,85M3 COND. A | hora | 91.11
72.41.04.99.02 | PA CARREG S/ESTEIRA 1,85M3 COND. B | hora | 117.68
72.41.04.99.03 | PA CARREG. S/ESTEIRA 1,85M3 COND. C | hora | 204.48
72.41.04.99.04 | PA CARREG. S/ESTEIRA 1,85M3 COND. D | hora | 231.87
72.41.05.99.01 | PA CARREGADEIRA S/EST.2,3M3 COND. A | hora | 109.32
72.41.05.99.02 | PA CARREGADEIRA S/EST.2,3M3 COND. B | hora | 151.3
72.41.05.99.03 | PA CARREGADEIRA S/EST.2,3M3 COND. C | hora | 266.09
72.41.05.99.04 | PA CARREGADEIRA S/EST.2,3M3 COND. D | hora | 293.47
72.42.01.99.01 | PERFURATRIZ MANUAL COND. A | hora | 29.31
72.42.01.99.02 | PERFURATRIZ MANUAL COND. B | hora | 3.92
72.42.01.99.03 | PERFURATRIZ MANUAL COND. C | hora | 57.69
72.42.01.99.04 | PERFURATRIZ MANUAL COND. D | hora | 85.07
72.42.02.99.01 | PERFURATRIZ S/ESTEIRA COND. A | hora | 256.02
72.42.02.99.02 | PERFURATRIZ S/ESTEIRA COND. B | hora | 441.22
72.42.02.99.03 | PERFURATRIZ S/ESTEIRA COND. C | hora | 634.03
72.42.02.99.04 | PERFURATRIZ S/ESTEIRA COND. D | hora | 661.41
72.42.03.99.01 | PERFURATRIZ JUMBO 3 BRACOS COND. A | hora | 334.6
72.42.03.99.02 | PERFURATRIZ JUMBO 3 BRACOS COND. B | hora | 632.3
72.42.03.99.03 | PERFURATRIZ JUMBO 3 BRACOS COND. C | hora | 845.8
72.42.03.99.04 | PERFURATRIZ JUMBO 3 BRACOS COND. D | hora | 873.18
72.42.04.99.01 | SONDA ROTATIVA COND. A | hora | 66.47
72.42.04.99.02 | SONDA ROTATIVA COND. B | hora | 89.46
72.42.04.99.03 | SONDA ROTATIVA COND. C | hora | 93.22
72.42.04.99.04 | SONDA ROTATIVA COND. D | hora | 120.61
72.42.05.99.01 | PERFURADOR/CINZAL DE BAIXO PESO COND. A | hora | 22.34
72.42.05.99.02 | PERFURADOR/CINZAL DE BAIXO PESO COND. B | hora | 5.92
72.42.05.99.03 | PERFURADOR/CINZAL DE BAIXO PESO COND. C | hora | 5.92
72.42.05.99.04 | PERFURADOR/CINZAL DE BAIXO PESO COND. D | hora | 25.75
72.43.01.99.01 | RETROESCAV./CARREGADEIRA 0,77M3 COND. A | hora | 47.85
72.43.01.99.02 | RETROESCAV./CARREGADEIRA 0,77M3 COND. B | hora | 38.61
72.43.01.99.03 | RETROESCAV./CARREGADEIRA 0,77M3 COND. C | hora | 99.21
72.43.01.99.04 | RETROESCAV./CARREGADEIRA 0,77M3 COND. D | hora | 126.59
72.44.01.99.01 | ROCADEIRA MANUAL GASOLINA COND. A | hora | 0.36
72.44.01.99.02 | ROCADEIRA MANUAL GASOLINA COND. B | hora | 0.84
72.44.01.99.03 | ROCADEIRA MANUAL GASOLINA COND. C | hora | 1.69
72.44.01.99.04 | ROCADEIRA MANUAL GASOLINA COND. D | hora | 1.69
72.44.02.99.01 | ROCADEIRA MANUAL ELETRICA COND. A | hora | 0.15
72.44.02.99.02 | ROCADEIRA MANUAL ELETRICA COND. B | hora | 0.35
72.44.02.99.03 | ROCADEIRA MANUAL ELETRICA COND. C | hora | 1.07
72.44.02.99.04 | ROCADEIRA MANUAL ELETRICA COND. D | hora | 1.07
72.44.03.99.01 | ROCADEIRA ADAPT.P/TRAT.AGRIC.COND. A | hora | 1.67
72.44.03.99.02 | ROCADEIRA ADAPT.P/TRAT.AGRIC.COND. B | hora | 3.26
72.44.03.99.03 | ROCADEIRA ADAPT.P/TRAT.AGRIC.COND. C | hora | 3.26
72.44.03.99.04 | ROCADEIRA ADAPT.P/TRAT.AGRIC. COND. D | hora | 3.26
72.45.01.99.01 | ROLO COMPACT.VIBRAT.CILIN./PN 7T COND. A | hora | 53.14
72.45.01.99.02 | ROLO COMPACT.VIBRAT.CILIN./PN 7T COND. B | hora | 44.02
72.45.01.99.03 | ROLO COMPACT.VIBRAT.CILIN./PN 7T COND. C | hora | 105.76
72.45.01.99.04 | ROLO COMPACT.VIBRAT.CILIN./PN 7T COND. D | hora | 133.14
72.45.02.99.01 | ROLO COMPACT.VIBRAT.CILIN./PN7,7T COND.A | hora | 56.31
72.45.02.99.02 | ROLO COMPACT.VIBRAT.CILIN./PN7,7T COND.B | hora | 49.44
72.45.02.99.03 | ROLO COMPACT.VIBRAT.CILIN./PN7,7T COND.C | hora | 111.18
72.45.02.99.04 | ROLO COMPACT.VIBRAT.CILIN./PN7,7T COND.D | hora | 138.56
72.45.03.99.01 | ROLO COMPACT.VIBRAT.CILIN./PN10T COND.A | hora | 58.68
72.45.03.99.02 | ROLO COMPACT.VIBRAT.CILIN./PN10T COND.B | hora | 53.48
72.45.03.99.03 | ROLO COMPACT VIBRAT.CILIN./PN10T COND.C | hora | 151.26
72.45.03.99.04 | ROLO COMPACT.VIBRAT.CILIN./PN10T COND.D | hora | 178.64
72.45.04.99.01 | ROLO COMPACT.VIBR.CILIN./PN 11,3T COND.A | hora | 61.18
72.45.04.99.02 | ROLO COMPACT.VIBR.CILIN./PN 11,3T COND.B | hora | 57.77
72.45.04.99.03 | ROLO COMPACT.VIBR.CILIN./PN 11,3T COND.C | hora | 181.8
72.45.04.99.04 | ROLO COMPACT.VIBR.CILIN./PN 11,3T COND.D | hora | 209.18
72.45.05.99.01 | ROLO COMPACT.VIBR.CILIN./PN 15,5T COND.A | hora | 122.26
72.45.05.99.02 | ROLO COMPACT.VIBR.CILIN./PN 15,5T COND.B | hora | 162.15
72.45.05.99.03 | ROLO COMPACT.VIBR.CILIN./PN 15,5T COND.C | hora | 287.69
72.45.05.99.04 | ROLO COMPACT.VIBR.CILIN./PN 15,5T COND.D | hora | 315.07
72.45.06.99.01 | ROLO COMP.PE DE CARN./PN 15,5T COND. A | hora | 123.41
72.45.06.99.02 | ROLO COMP.PE DE CARN./PN 15,5T COND. B | hora | 164.11
72.45.06.99.03 | ROLO COMP.PE DE CARN./PN 15,5T COND. C | hora | 300.02
72.45.06.99.04 | ROLO COMP.PE DE CARN./PN 15,5T COND. D | hora | 327.4
72.46.01.99.01 | ROLO COMPACT.VIBR.ASF.7,2T COND. A | hora | 58.35
72.46.01.99.02 | ROLO COMPACT.VIBR.ASF.7,2T COND. B | hora | 52.93
72.46.01.99.03 | ROLO COMPACT.VIBR.ASF.7,2T COND. C | hora | 127.7
72.46.01.99.04 | ROLO COMPACT.VIBR.ASF.7,2T COND. D | hora | 155.09
72.46.02.99.01 | ROLO COMPACT.VIBR.ASF.10,2T COND. A | hora | 64.52
72.46.02.99.02 | ROLO COMPACT.VIBR.ASF.10,2T COND. B | hora | 63.47
72.46.02.99.03 | ROLO COMPACT.VIBR.ASF.10,2T COND. C | hora | 193.92
72.46.02.99.04 | ROLO COMPACT.VIBR.ASF.10,2T COND. D | hora | 221.3
72.47.01.99.01 | ROLO COMPACT. TANDEM 2,3TON COND. A | hora | 46.68
72.47.01.99.02 | ROLO COMPACT. TANDEM 2,3TON COND. B | hora | 32.97
72.47.01.99.03 | ROLO COMPACT. TANDEM 2,3TON COND. C | hora | 52.34
72.47.01.99.04 | ROLO COMPACT. TANDEM 2,3TON COND. D | hora | 79.72
72.47.02.99.01 | ROLO COMPACT. TANDEM 7TON COND. A | hora | 76.41
72.47.02.99.02 | ROLO COMPACT. TANDEM 7TON COND. B | hora | 83.79
72.47.02.99.03 | ROLO COMPACT. TANDEM 7TON COND. C | hora | 135.45
72.47.02.99.04 | ROLO COMPACT. TANDEM 7TON COND. D | hora | 162.83
72.47.03.99.01 | ROLO COMPACT. TANDEM 12TON COND. A | hora | 117.2
72.47.03.99.02 | ROLO COMPACT. TANDEM 12TON COND. B | hora | 153.49
72.47.03.99.03 | ROLO COMPACT. TANDEM 12TON COND. C | hora | 238.14
72.47.03.99.04 | ROLO COMPACT. TANDEM 12TON COND. D | hora | 265.53
72.48.01.99.01 | ROLO COMPACT.S/PNEU P/ASF. 12,5T COND. A | hora | 56.55
72.48.01.99.02 | ROLO COMPACT.S/PNEU P/ASF. 12,5T COND. B | hora | 49.85
72.48.01.99.03 | ROLO COMPACT.S/PNEU P/ASF. 12,5T COND. C | hora | 138.65
72.48.01.99.04 | ROLO COMPACT.S/PNEU P/ASF. 12,5T COND. D | hora | 166.03
72.48.02.99.01 | ROLO COMPACT. S/PNEU P/ASF. 27T COND. A | hora | 67.44
72.48.02.99.02 | ROLO COMPACT. S/PNEU P/ASF. 27T COND. B | hora | 68.46
72.48.02.99.03 | ROLO COMPACT. S/PNEU P/ASF. 27T COND. C | hora | 162.32
72.48.02.99.04 | ROLO COMPACT. S/PNEU P/ASF. 27T COND. D | hora | 189.7
72.49.01.99.01 | TRATOR AGRIC.C/PESO DE 3,7T COND. A | hora | 38.47
72.49.01.99.02 | TRATOR AGRIC.C/PESO DE 3,7T COND. B | hora | 20.47
72.49.01.99.03 | TRATOR AGRIC.C/PESO DE 3,7T COND. C | hora | 75.28
72.49.01.99.04 | TRATOR AGRIC.C/PESO DE 3,7T COND. D | hora | 102.66
72.49.02.99.01 | TRATOR AGRIC.C/PESO DE 5T COND. A | hora | 42.78
72.49.02.99.02 | TRATOR AGRIC.C/PESO DE 5T COND. B | hora | 28.44
72.49.02.99.03 | TRATOR AGRIC.C/PESO DE 5T COND. C | hora | 95.01
72.49.02.99.04 | TRATOR AGRIC.C/PESO DE 5T COND. D | hora | 122.39
72.49.03.99.01 | MICRO TRATOR C/APAR. DE GRAMA COND. A | hora | 35.09
72.49.03.99.02 | MICRO TRATOR C/APAR. DE GRAMA COND. B | hora | 14.23
72.49.03.99.03 | MICRO TRATOR C/APAR. DE GRAMA COND. C | hora | 25.12
72.49.03.99.04 | MICRO TRATOR C/APAR. DE GRAMA COND. D | hora | 52.5
72.49.04.99.01 | TRATOR EQUIP.C/TRIT.RESIDUOS VEG.COND. A | hora | 46.83
72.49.04.99.02 | TRATOR EQUIP.C/TRIT.RESIDUOS VEG.COND. B | hora | 35.92
72.49.04.99.03 | TRATOR EQUIP.C/TRIT.RESIDUOS VEG.COND. C | hora | 102.49
72.49.04.99.04 | TRATOR EQUIP.C/TRIT.RESIDUOS VEG.COND. D | hora | 129.87
72.49.05.99.01 | TRATOR AGRIC. C/PULVEMISTURADOR COND. A | hora | 41.74
72.49.05.99.02 | TRATOR AGRIC. C/PULVEMISTURADOR COND. B | hora | 26.52
72.49.05.99.03 | TRATOR AGRIC. C/PULVEMISTURADOR COND. C | hora | 93.09
72.49.05.99.04 | TRATOR AGRIC. C/PULVEMISTURADOR COND. D | hora | 120.47
72.50.01.99.01 | TRATOR S/EST.COM LAMINA 1,93M3 COND. A | hora | 129.28
72.50.01.99.02 | TRATOR S/EST.COM LAMINA 1,93M3 COND. B | hora | 188.16
72.50.01.99.03 | TRATOR S/EST.COM LAMINA 1,93M3 COND. C | hora | 252.73
72.50.01.99.04 | TRATOR S/EST.COM LAMINA 1,93M3 COND. D | hora | 280.11
72.50.02.99.01 | TRATOR S/EST. COM LAMINA 2,28M3 COND. A | hora | 105.39
72.50.02.99.02 | TRATOR S/EST. COM LAMINA 2,28M3 COND. B | hora | 144.04
72.50.02.99.03 | TRATOR S/EST. COM LAMINA 2,28M3 COND. C | hora | 244.73
72.50.02.99.04 | TRATOR S/EST. COM LAMINA 2,28M3 COND. D | hora | 272.11
72.50.03.99.01 | TRATOR S/EST.COM LAMINA 3,18M3 COND. A | hora | 69.62
72.50.03.99.02 | TRATOR S/EST.COM LAMINA 3,18M3 COND. B | hora | 75.06
72.50.03.99.03 | TRATOR S/EST.COM LAMINA 3,18M3 COND. C | hora | 297.46
72.50.03.99.04 | TRATOR S/EST.COM LAMINA 3,18M3 COND. D | hora | 324.84
72.50.04.99.01 | TRATOR S/EST. C/LAMINA/RIP.1,93M3 COND.A | hora | 143.53
72.50.04.99.02 | TRATOR S/EST. C/LAMINA/RIP.1,93M3 COND.B | hora | 214.47
72.50.04.99.03 | TRATOR S/EST. C/LAMINA/RIP.1,93M3 COND.C | hora | 279.04
72.50.04.99.04 | TRATOR S/EST. C/LAMINA/RIP.1,93M3 COND.D | hora | 306.42
72.50.05.99.01 | TRATOR S/EST. C/LAMINA/RIP.2,28M3 COND.A | hora | 111.7
72.50.05.99.02 | TRATOR S/EST. C/LAMINA/RIP.2,28M3 COND.B | hora | 155.69
72.50.05.99.03 | TRATOR S/EST. C/LAMINA/RIP.2,28M3 COND.C | hora | 259.72
72.50.05.99.04 | TRATOR S/EST. C/LAMINA/RIP.2,28M3 COND.D | hora | 287.1
72.50.06.99.01 | TRATOR S/EST. C/LAMINA/RIP.3,18M3 COND.A | hora | 72.33
72.50.06.99.02 | TRATOR S/EST. C/LAMINA/RIP.3,18M3 COND.B | hora | 79.87
72.50.06.99.03 | TRATOR S/EST. C/LAMINA/RIP.3,18M3 COND.C | hora | 302.27
72.50.06.99.04 | TRATOR S/EST. C/LAMINA/RIP.3,18M3 COND.D | hora | 329.65
72.52.01.99.01 | USINA DE CONCRETO 200M3/H COND. A | hora | 275.94
72.52.01.99.02 | USINA DE CONCRETO 200M3/H COND. B | hora | 220.24
72.52.01.99.03 | USINA DE CONCRETO 200M3/H COND. C | hora | 306.38
72.52.01.99.04 | USINA DE CONCRETO 200M3/H COND. D | hora | 475.31
72.52.02.99.01 | USINA DE CONCRETO 40M3/H COND. A | hora | 234.57
72.52.02.99.02 | USINA DE CONCRETO 40M3/H COND. B | hora | 118.82
72.52.02.99.03 | USINA DE CONCRETO 40M3/H COND. C | hora | 170.5
72.52.02.99.04 | USINA DE CONCRETO 40M3/H COND. D | hora | 339.43
72.52.03.99.01 | USINA ASFALTICA 60A80T/H COND. A | hora | 393.84
72.52.03.99.02 | USINA ASFALTICA 60A80T/H COND. B | hora | 506.27
72.52.03.99.03 | USINA ASFALTICA 60 A 80T/H COND. C | hora | 1518.4
72.52.03.99.04 | USINA ASFALTICA 60 A 80 T/H COND. D | hora | 1632.57
72.52.04.99.01 | USINA ASF.MATER.FRES.100A150T/H COND.A | hora | 644.63
72.52.04.99.02 | USINA ASF.MATER.FRES.100A150T/H COND.B | hora | 960.25
72.52.04.99.03 | USINA ASF.MATER.FRES.100A150T/H COND.C | hora | 2419.85
72.52.04.99.04 | USINA ASF.MATER.FRES.100A150T/H COND.D | hora | 2534.02
72.52.05.99.01 | USINA DE SOLOS 400TON/H COND. A | hora | 294.95
72.52.05.99.02 | USINA DE SOLOS 400TON/H COND. B | hora | 228.12
72.52.05.99.03 | USINA DE SOLOS 400TON/H COND. C | hora | 299.9
72.52.05.99.04 | USINA DE SOLOS 400TON/H COND. D | hora | 468.84
72.53.01.99.01 | VIBRADOR DE IMERSAO 12000VPM ELET.COND.A | hora | 20.38
72.53.01.99.02 | VIBRADOR DE IMERSAO 12000VPM ELET.COND.B | hora | 1.09
72.53.01.99.03 | VIBRADOR DE IMERSAO 12000VPM ELET.COND.C | hora | 2.17
72.53.01.99.04 | VIBRADOR DE IMERSAO 12000VPM ELET.COND.D | hora | 22
72.53.02.99.01 | VIBRADOR DE IMERSAO 12000VPM GAS.COND.A | hora | 20.38
72.53.02.99.02 | VIBRADOR DE IMERSAO 12000VPM GAS.COND.B | hora | 1.08
72.53.02.99.03 | VIBRADOR DE IMERSAO 12000VPM GAS.COND.C | hora | 2.56
72.53.02.99.04 | VIBRADOR DE IMERSAO 12000VPM GAS.COND.D | hora | 22.39
72.54.01.99.01 | VIBRO ACAB.ASF.S/EST.400T/H COND. A | hora | 156.9
72.54.01.99.02 | VIBRO ACAB.ASF.S/EST.400T/H COND.B | hora | 242.72
72.54.01.99.03 | VIBRO ACAB.ASF.S/EST.400T/H COND.C | hora | 313.02
72.54.01.99.04 | VIBRO ACAB.ASF.S/EST.400T/H COND.D | hora | 340.4
72.54.02.99.01 | VIBRO ACAB.ASF.S/EST. 2200TON/H COND.A | hora | 415.14
72.54.02.99.02 | VIBRO ACAB.ASF.S/EST. 2200TON/H COND.B | hora | 726.68
72.54.02.99.03 | VIBRO ACAB.ASF.S/EST. 2200TON/H COND.C | hora | 840.03
72.54.02.99.04 | VIBRO ACAB.ASF.S/EST. 2200TON/H COND.D | hora | 867.41
72.54.03.99.01 | VIBRO ACAB.ASF.S/EST.500TON/H COND. A | hora | 192.01
72.54.03.99.02 | VIBRO ACAB.ASF.S/EST.500TON/H COND. B | hora | 308.53
72.54.03.99.03 | VIBRO ACAB.ASF.S/EST.500TON/H COND. C | hora | 416.14
72.54.03.99.04 | VIBRO ACAB.ASF.S/EST.500TON/H COND. D | hora | 443.52
72.54.04.99.01 | VIBRO ACAB.ASF.S/PNEU 14,7T/H COND. A | hora | 181.01
72.54.04.99.02 | VIBRO ACAB.ASF.S/PNEU 14,7T/H COND. B | hora | 287.9
72.54.04.99.03 | VIBRO ACAB.ASF.S/PNEU 14,7T/H COND. C | hora | 370.89
72.54.04.99.04 | VIBRO ACAB.ASF.S/PNEU 14,7T/H COND. D | hora | 398.27
72.55.01.99.01 | VIBRO ACAB.CONCRETO 200M3/H COND. A | hora | 417.37
72.55.01.99.02 | VIBRO ACAB.CONCRETO 200M3/H COND. B | hora | 580.43
72.55.01.99.03 | VIBRO ACAB.CONCRETO 200M3/H COND. C | hora | 745.44
72.55.01.99.04 | VIBRO ACAB.CONCRETO 200M3/H COND. D | hora | 836.16
72.56.01.99.01 | SERRA PARA PAVIMENTO 8HP COND. A | hora | 20.97
72.56.01.99.02 | SERRA PARA PAVIMENTO 8HP COND. B | hora | 2.53
72.56.01.99.03 | SERRA PARA PAVIMENTO 8HP COND. C | hora | 6.31
72.56.01.99.04 | SERRA PARA PAVIMENTO 8HP COND. D | hora | 26.15
72.56.03.99.01 | SERRA PARA PAVIMENTO 9HP COND. A | hora | 19.83
72.56.03.99.02 | SERRA PARA PAVIMENTO 9HP COND. B | hora | 1.62
72.56.03.99.03 | SERRA PARA PAVIMENTO 9HP COND. C | hora | 4.25
72.56.03.99.04 | SERRA PARA PAVIMENTO 9HP COND. D | hora | 24.09
72.57.01.99.01 | SELADORA A FRIO 15HP COND. A | hora | 46.97
72.57.01.99.02 | SELADORA A FRIO 15HP COND. B | hora | 53.67
72.57.01.99.03 | SELADORA A FRIO 15HP COND. C | hora | 60.76
72.57.01.99.04 | SELADORA A FRIO 15HP COND. D | hora | 80.59
72.58.01.99.01 | UNIDADE APLIC.EXTRUSAO COND. A | hora | 145.11
72.58.01.99.02 | UNIDADE APLIC.EXTRUSAO COND. B | hora | 25.35
72.58.01.99.03 | UNIDADE APLIC.EXTRUSAO COND. C | hora | 234.42
72.58.01.99.04 | UNIDADE APLIC.EXTRUSAO COND. D | hora | 367.51
72.58.02.99.01 | UNIDADE APLIC.TINTA ELAST.A FRIO COND.A | hora | 92.83
72.58.02.99.02 | UNIDADE APLIC.TINTA ELAST.A FRIO COND.B | hora | 4.45
72.58.02.99.03 | UNIDADE APLIC.TINTA ELAST.A FRIO COND.C | hora | 99.12
72.58.02.99.04 | UNIDADE APLIC.TINTA ELAST.A FRIO COND.D | hora | 189.84
72.58.03.99.01 | UNIDADE FUSORA COND. A | hora | 173.26
72.58.03.99.02 | UNIDADE FUSORA COND. B | hora | 40.04
72.58.03.99.03 | UNIDADE FUSORA COND. C | hora | 218.84
72.58.03.99.04 | UNIDADE FUSORA COND. D | hora | 373.11
72.58.04.99.01 | UNIDADE APLIC.HOT-SPRAY COND. A | hora | 199.86
72.58.04.99.02 | UNIDADE APLIC.HOT-SPRAY COND. B | hora | 230.04
72.58.04.99.03 | UNIDADE APLIC.HOT-SPRAY COND. C | hora | 474.92
72.58.04.99.04 | UNIDADE APLIC.HOT-SPRAY COND. D | hora | 565.64
72.58.05.99.01 | UNID.APLIC.TINTA (HOFFMAN OU SIMILAR)C-A | hora | 93.13
72.58.05.99.02 | UNID.APLIC.TINTA (HOFFMAN OU SIMILAR)C-B | hora | 5.08
72.58.05.99.03 | UNID.APLIC.TINTA (HOFFMAN OU SIMILAR)C-C | hora | 98.99
72.58.05.99.04 | UNID.APLIC.TINTA (HOFFMAN OU SIMILAR)C-D | hora | 189.71
72.59.01.99.01 | SILO P/ESTOC.CIMENTO 30T COND. A | hora | 5.11
72.59.01.99.02 | SILO P/ESTOC.CIMENTO 30T COND. B | hora | 6.03
72.59.01.99.03 | SILO P/ESTOC.CIMENTO 30T COND. C | hora | 6.03
72.59.01.99.04 | SILO P/ESTOC.CIMENTO 30T COND. D | hora | 6.03
72.59.02.99.01 | SILO P/ESTOC.MASSA ASF.35TON COND. A | hora | 3.01
72.59.02.99.02 | SILO P/ESTOC.MASSA ASF.35TON COND. B | hora | 3.55
72.59.02.99.03 | SILO P/ESTOC.MASSA ASF.35TON COND. C | hora | 3.55
72.59.02.99.04 | SILO P/ESTOC.MASSA ASF.35TON COND. D | hora | 3.55
72.61.01.99.01 | VASSOURA MEC. REBOCAVEL COND. A | hora | 2.6
72.61.01.99.02 | VASSOURA MEC. REBOCAVEL COND. B | hora | 3.06
72.61.01.99.03 | VASSOURA MEC. REBOCAVEL COND. C | hora | 66.48
72.61.01.99.04 | VASSOURA MEC. REBOCAVEL COND. D | hora | 66.48
72.63.01.99.01 | MAQUINA DE JATO COND. A | hora | 22.21
72.63.01.99.02 | MAQUINA DE JATO COND. B | hora | 4.7
72.63.01.99.03 | MAQUINA DE JATO COND. C | hora | 10.38
72.63.01.99.04 | MAQUINA DE JATO COND. D | hora | 30.22
72.69.01.99.01 | AQUECEDOR E MISTURADOR DE ASFALTO COND.A | hora | 44.98
72.69.01.99.02 | AQUECEDOR E MISTURADOR DE ASFALTO COND.B | hora | 7.38
72.69.01.99.03 | AQUECEDOR E MISTURADOR DE ASFALTO COND.C | hora | 7.38
72.69.01.99.04 | AQUECEDOR E MISTURADOR DE ASFALTO COND.D | hora | 48.45
Data da Atualização: 28/05/2020